## 寸法→圧入力
|  |  | min | nor | max
Assy Basic Parameter
| Assy | はめあい径 | 30 |  |  | input
|  | 実質はめあい径[mm] | 30.0075 | 30.0125 | 30.0175 | auto
|  | はめあい面摩擦係数（圧入時） | 0.12 | 0.15 | 0.18 | input
|  | はめあい面摩擦係数（抜去時） | 0.1 | 0.12 | 0.15 | input
|  | 保持物重量[kg] | 4 |  |  | input
Inner Part Basic Parameter
| Inner Part | 外形公差クラス(ext.h8...) *使用しない場合は無記入 |  |  |  | input
|  | はめあい公差の場合の公差[mm] | #N/A | - | #N/A | auto
|  | 外径公差(入力)[mm] | 0.015 | - | 0.025 | input
|  | 外形公差(出力)[mm] | 0.015 | 0.02 | 0.025 | auto
|  | 外形[mm] | 30.015 | 30.02 | 30.025 | auto
|  | 内径[mm] | 14.9 | 15 | 15.1 | input
|  | 材料 | S45C |  |  | input
|  | 縦弾性係数[MPa] | 205000 |  |  | auto
|  | ポアソン比[-] | 0.3 |  |  | auto
|  | 線膨張係数[10^-6/K] | 11.9 |  |  | auto
|  | 降伏点(耐力)[MPa] | 345 |  |  | auto
|  | 密度[kg/m3] | 7840 |  |  | auto
|  | 慣性モーメント[kg m2] | 0.01 |  |  | input
Outer Part Basic Parameter
| Outer Part | 外形公差クラス(ext.H8...) *使用しない場合は無記入 |  |  |  | input
|  | はめあい公差の場合の公差[mm] | #N/A | - | #N/A | auto
|  | 内径公差(入力)[mm] | 0 | - | 0.01 | input
|  | 内径公差(出力)[mm] | 0 | 0.005 | 0.01 | auto
|  | 内径[mm] | 30 | 30.005 | 30.01 | auto
|  | 外形[mm] | 44 | 45 | 46 | input
|  | 材料 | ADC12 |  |  | input
|  | 縦弾性係数[MPa] | 71000 |  |  | auto
|  | ポアソン比[-] | 0.33 |  |  | auto
|  | 線膨張係数[10^-6/K] | 21 |  |  | auto
|  | 降伏点(耐力)[MPa] | 150 |  |  | auto
|  | 密度[kg/m3] | 2680 |  |  | auto
|  | 慣性モーメント[kg m2] | 0.02 |  |  | input
Be Pushed Part Parameter
|  | 材料 | ADC12 |  |  | input
|  | 降伏点(耐力)[MPa] | 150 |  |  | auto
Assembly Dimmensions
| Assy | 軸方向の締め代部長さ[mm] | 14.9 | 15 | 15.1 | input
| Assy | 円周の締め代部長さ割合[-] | 0.69 | 0.7 | 0.71 | input
| Assy | 締め代部面積[mm2] | 969.2037 | 990.014 | 1011.0199 | auto
| Assy | 圧入時押し当て面積[mm2] | 456.3163 | 456.3163 | 456.3163 | input
Requirement
温度
| Inner Part | 温度[℃] | 20 |  |  | auto
| Outer Part | 温度[℃] | 20 |  |  | auto
軸方向の外力
| Assy | 軸方向加速度[G] | 40 | 45 | 50 | input
| Assy | 慣性による軸方向外力[N] | 1569.6 | 1765.8 | 1962 | auto
| Assy | その他軸方向外力[N] | 100 | 150 | 200 | input
周方向の外力
| Assy | 被動部品 | Inner Part |  |  | input
| Assy | 角加速度[rad/s2] | 52.3599 | 104.7198 | 209.4395 | input
| Assy | 慣性によるトルク[Nm] | 0.5236 | 1.0472 | 2.0944 | auto
| Assy | 慣性による円周方向外力[N] | 34.9066 | 69.8132 | 139.6263 | auto
| Assy | その他円周方向外力[N] | 0 | 100 | 200 | input
滑り方向外力の合力
| Assy | 外力合力[N] | 1669.9649 | 1923.3112 | 2188.5132 | auto
径方向の外力
| Assy | 回転速度[rpm] | 15200 | 16000 | 16800 | input
| Assy | Inner Partのはめあい径変位[mm] | 0.00013815 |  |  | auto
| Assy | Outer Partのはめあい径変位[mm] | 0.00072981 |  |  | auto
| Assy | 減少はめあい径[mm] | 0.00059166 |  |  | auto
Result
| Assy | 締め代(常温)[mm] | 0.0044083 | 0.014408 | 0.024408 | input
| Assy | 径方向応力(常温)[MPa] | 4.346 | 14.566 | 25.2495 | result
| Inner Part | 円周方向応力(内径部)[MPa] | 11.532 | 38.8253 | 67.6106 | result
| Outer Part | 円周方向応力(内径部)[MPa] | 10.7792 | 37.8855 | 69.1739 | result
| Assy | 圧入力[kN] | 0.50546 | 2.1631 | 4.595 | result
| Assy | 抜去力[kN] | 0.42122 | 1.7305 | 3.8292 | result
| Inner Part | 径方向応力安全率(常温)[Pa/Pa] | 13.6637 | 23.6854 | 79.3831 | result
| Outer Part | 径方向応力安全率(常温)[Pa/Pa] | 5.9407 | 10.298 | 34.5144 | result
| Inner Part | 円周方向応力安全率(内径部)[Pa/Pa] | 5.1028 | 8.886 | 29.9168 | result
| Outer Part | 円周方向応力安全率(内径部)[Pa/Pa] | 2.1684 | 3.9593 | 13.9156 | result
| Assy | 抜去力(滑り)安全率[N/N] | 0.19247 | 0.89973 | 2.293 | result
| Inner Part | 温度[℃] | 20 |  |  | input
| Outer Part | 温度[℃] | 180 |  |  | input
| Assy | 締め代(i:20℃/o:180℃)[mm] | -0.095834 | -0.085817 | -0.0758 | result
| Assy | 半径方向応力[MPa] | -94.4787 | -86.7556 | -78.4121 | result
| Inner Part | 半径方向応力安全率[Pa/Pa] | infinite | infinite | infinite | result
| Outer Part | 半径方向応力安全率[Pa/Pa] | infinite | infinite | infinite | result
| Inner Part | 円周方向応力(内径部)[MPa] | -250.6954 | -231.2456 | -209.9644 | result
| Outer Part | 円周方向応力(内径部)[MPa] | -234.332 | -225.6478 | -214.8192 | result
| Inner Part | 円周方向応力安全率(内径部)[Pa/Pa] | infinite | infinite | infinite | result
| Outer Part | 円周方向応力安全率(内径部)[Pa/Pa] | infinite | infinite | infinite | result
| Assy | 圧入力[kN] | -10.9883 | -12.8834 | -14.2697 | result
| Assy | 抜去力[kN] | -9.1569 | -10.3067 | -11.8914 | result
| Assy | 抜去力(滑り)安全率[N/N] | -4.1841 | -5.3588 | -7.1208 | result
| Inner Part | 温度[℃] | -40 |  |  | input
| Outer Part | 温度[℃] | -40 |  |  | input
| Assy | 締め代(i:-40℃/o:-40℃)[mm] | 0.021382 | 0.031372 | 0.041362 | result
| Assy | 半径方向応力[MPa] | 21.0796 | 31.7152 | 42.7875 | result
| Inner Part | 半径方向応力安全率[Pa/Pa] | 8.0631 | 10.8781 | 16.3665 | result
| Outer Part | 半径方向応力安全率[Pa/Pa] | 3.5057 | 4.7296 | 7.1159 | result
| Inner Part | 円周方向応力(内径部)[MPa] | 55.9339 | 84.5364 | 114.5723 | result
| Outer Part | 円周方向応力(内径部)[MPa] | 52.2829 | 82.49 | 117.2214 | result
| Inner Part | 円周方向応力安全率(内径部)[Pa/Pa] | 3.0112 | 4.0811 | 6.168 | result
| Outer Part | 円周方向応力安全率(内径部)[Pa/Pa] | 1.2796 | 1.8184 | 2.869 | result
| Assy | 圧入力[kN] | 2.4516 | 4.7098 | 7.7866 | result
| Assy | 抜去力[kN] | 2.043 | 3.7678 | 6.4889 | result
| Assy | 抜去力(滑り)安全率[N/N] | 0.93353 | 1.959 | 3.8856 | result
| Assy | 必要押切荷重[kN] | 4.595 |  |  | auto
| Assy | 押切荷重[kN] | 8.7305 | 9.19 | 9.6495 | input
| Assy | 押し当て部面圧[MPa] | 19.1325 | 20.1395 | 21.1465 | auto
| Inner Part | 押切荷重面圧安全率[-] | 16.3148 | 17.1305 | 18.0321 | result
| Outer Part | 押切荷重面圧安全率[-] | 7.0934 | 7.4481 | 7.8401 | result
| Be Pushed Part | 押切荷重面圧安全率[-] | 7.0934 | 7.4481 | 7.8401 | result
内外径と応力のグラフ
Inner Part
(Blue)
Outer Part
(Yellow)
Be Pushed Part
(Green)
はめあい部
圧入時押し当て部
圧入方向

## グラフ
step | [11 empty] | max | max | max | max | max | max | max | max | max | max | max | max | max | max | max | max | max | max | max | max | max |  | nor | nor | nor | nor | nor | nor | nor
0.01 | [11 empty] | -30 | -20 | -10 | 0 | 10 | 20 | 30 | -30 | -20 | -10 | 0 | 10 | 20 | 30 | -30 | -20 | -10 | 0 | 10 | 20 | 30 |  | -30 | -20 | -10 | 0 | 10 | 20 | 30 |  | 締め代[um] |  | Outer part temp.
締め代[mm] | 半径方向応力[MPa] |  |  | 圧入力[kN] |  |  | 降伏点 |  | 円周方向応力[MPa] |  |  | 締め代 | [6 empty] | 半径方向応力[MPa] | [6 empty] | inner応力[MPa] | [7 empty] | outer応力[MPa] | [9 empty] | -50 | -40 | -30 | -20 | -10 | 0 | 10 | 20 | 30 | 40 | 50 | 60 | 70 | 80 | 90 | 100 | 110 | 120 | 130 | 140 | 150
締め代 | 半径方向応力min | 半径方向応力nor | 半径方向応力max | 圧入力min | 圧入力nor | 圧入力max | 降伏点inner | 降伏点outer | 円周方向応力inner | 円周方向応力outer | inner温度[℃] | 締め代：Δ-30℃ | 締め代：Δ-20℃ | 締め代：Δ-10℃ | 締め代：Δ0℃ | 締め代：Δ+10℃ | 締め代：Δ+20℃ | 締め代：Δ+30℃ | 半径方向応力:Δ-30℃ | 半径方向応力:Δ-20℃ | 半径方向応力:Δ-10℃ | 半径方向応力:Δ0℃ | 半径方向応力:Δ+10℃ | 半径方向応力:Δ+20℃ | 半径方向応力:Δ+30℃ | inner応力:Δ-30℃ | inner応力:Δ-20℃ | inner応力:Δ-10℃ | inner応力:Δ0℃ | inner応力:Δ+10℃ | inner応力:Δ+20℃ | inner応力:Δ+30℃ | inner降伏点 | outer応力:Δ-30℃ | outer応力:Δ-20℃ | outer応力:Δ-10℃ | outer応力:Δ0℃ | outer応力:Δ+10℃ | outer応力:Δ+20℃ | outer応力:Δ+30℃ | outer降伏点 | Inner part temp. | -50 | -4.7017 | -8.2717 | -11.8417 | -15.4117 | -18.9817 | -22.5517 | -26.1217 | -29.6917 | -33.2617 | -36.8317 | -40.4017 | -43.9717 | -47.5417 | -51.1117 | -54.6817 | -58.2517 | -61.8217 | -65.3917 | -68.9617 | -72.5317 | -76.1017
0 | 0 | 0 | 0 | 0 | 0 | 0 | 345 | 150 | 0 | 0 | -50 | 0.062989 | 0.056689 | 0.050389 | 0.044089 | 0.037789 | 0.031489 | 0.025189 | 65.1598 | 58.6427 | 52.1256 | 45.6085 | 39.0914 | 32.5743 | 26.0572 | 174.4787 | 157.0278 | 139.5769 | 122.1261 | 104.6752 | 87.2243 | 69.7735 | 345 | 178.513 | 160.6586 | 142.8043 | 124.9499 | 107.0955 | 89.2412 | 71.3868 | 150 |  | -40 | 1.5983 | -1.9717 | -5.5417 | -9.1117 | -12.6817 | -16.2517 | -19.8217 | -23.3917 | -26.9617 | -30.5317 | -34.1017 | -37.6717 | -41.2417 | -44.8117 | -48.3817 | -51.9517 | -55.5217 | -59.0917 | -62.6617 | -66.2317 | -69.8017
0.01 | 9.8586 | 10.1094 | 10.3446 | 1.1466 | 1.464 | 1.7941 | 345 | 150 | 26.9464 | 26.2941 | -45 | 0.061626 | 0.055326 | 0.049026 | 0.042726 | 0.036426 | 0.030126 | 0.023826 | 63.7493 | 57.2322 | 50.7151 | 44.198 | 37.6809 | 31.1638 | 24.6467 | 170.7018 | 153.2509 | 135.8 | 118.3492 | 100.8983 | 83.4474 | 65.9966 | 345 | 174.6488 | 156.7944 | 138.94 | 121.0857 | 103.2313 | 85.3769 | 67.5226 | 150 |  | -30 | 7.8983 | 4.3283 | 0.75834 | -2.8117 | -6.3817 | -9.9517 | -13.5217 | -17.0917 | -20.6617 | -24.2317 | -27.8017 | -31.3717 | -34.9417 | -38.5117 | -42.0817 | -45.6517 | -49.2217 | -52.7917 | -56.3617 | -59.9317 | -63.5017
0.02 | 19.7172 | 20.2188 | 20.6892 | 2.2932 | 2.9281 | 3.5882 | 345 | 150 | 53.8928 | 52.5883 | -40 | 0.060262 | 0.053962 | 0.047662 | 0.041362 | 0.035062 | 0.028762 | 0.022462 | 62.3388 | 55.8217 | 49.3046 | 42.7875 | 36.2704 | 29.7533 | 23.2362 | 166.9249 | 149.474 | 132.0231 | 114.5723 | 97.1214 | 79.6705 | 62.2197 | 345 | 170.7845 | 152.9302 | 135.0758 | 117.2214 | 99.3671 | 81.5127 | 63.6583 | 150 |  | -20 | 14.1983 | 10.6283 | 7.0583 | 3.4883 | -0.081664 | -3.6517 | -7.2217 | -10.7917 | -14.3617 | -17.9317 | -21.5017 | -25.0717 | -28.6417 | -32.2117 | -35.7817 | -39.3517 | -42.9217 | -46.4917 | -50.0617 | -53.6317 | -57.2017
0.03 | 29.5759 | 30.3282 | 31.0338 | 3.4398 | 4.3921 | 5.3823 | 345 | 150 | 80.8393 | 78.8824 | -35 | 0.058899 | 0.052599 | 0.046299 | 0.039999 | 0.033699 | 0.027399 | 0.021099 | 60.9283 | 54.4112 | 47.8941 | 41.377 | 34.8599 | 28.3428 | 21.8257 | 163.148 | 145.6971 | 128.2462 | 110.7954 | 93.3445 | 75.8936 | 58.4428 | 345 | 166.9203 | 149.0659 | 131.2116 | 113.3572 | 95.5028 | 77.6485 | 59.7941 | 150 |  | -10 | 20.4983 | 16.9283 | 13.3583 | 9.7883 | 6.2183 | 2.6483 | -0.92166 | -4.4917 | -8.0617 | -11.6317 | -15.2017 | -18.7717 | -22.3417 | -25.9117 | -29.4817 | -33.0517 | -36.6217 | -40.1917 | -43.7617 | -47.3317 | -50.9017
0.04 | 39.4345 | 40.4376 | 41.3784 | 4.5864 | 5.8561 | 7.1764 | 345 | 150 | 107.7857 | 105.1765 | -30 | 0.057535 | 0.051235 | 0.044935 | 0.038635 | 0.032335 | 0.026035 | 0.019735 | 59.5178 | 53.0007 | 46.4836 | 39.9665 | 33.4494 | 26.9323 | 20.4152 | 159.3711 | 141.9202 | 124.4693 | 107.0185 | 89.5676 | 72.1167 | 54.6659 | 345 | 163.0561 | 145.2017 | 127.3473 | 109.493 | 91.6386 | 73.7842 | 55.9299 | 150 |  | 0 | 26.7983 | 23.2283 | 19.6583 | 16.0883 | 12.5183 | 8.9483 | 5.3783 | 1.8083 | -1.7617 | -5.3317 | -8.9017 | -12.4717 | -16.0417 | -19.6117 | -23.1817 | -26.7517 | -30.3217 | -33.8917 | -37.4617 | -41.0317 | -44.6017
0.05 | 49.2931 | 50.547 | 51.723 | 5.733 | 7.3201 | 8.9705 | 345 | 150 | 134.7321 | 131.4707 | -25 | 0.056172 | 0.049872 | 0.043572 | 0.037272 | 0.030972 | 0.024672 | 0.018372 | 58.1073 | 51.5902 | 45.0731 | 38.556 | 32.0389 | 25.5218 | 19.0047 | 155.5942 | 138.1433 | 120.6924 | 103.2416 | 85.7907 | 68.3398 | 50.889 | 345 | 159.1919 | 141.3375 | 123.4831 | 105.6287 | 87.7744 | 69.92 | 52.0656 | 150 |  | 10 | 33.0983 | 29.5283 | 25.9583 | 22.3883 | 18.8183 | 15.2483 | 11.6783 | 8.1083 | 4.5383 | 0.96834 | -2.6017 | -6.1717 | -9.7417 | -13.3117 | -16.8817 | -20.4517 | -24.0217 | -27.5917 | -31.1617 | -34.7317 | -38.3017
0.06 | 59.1517 | 60.6564 | 62.0676 | 6.8796 | 8.7842 | 10.7646 | 345 | 150 | 161.6785 | 157.7648 | -20 | 0.054808 | 0.048508 | 0.042208 | 0.035908 | 0.029608 | 0.023308 | 0.017008 | 56.6968 | 50.1797 | 43.6626 | 37.1455 | 30.6284 | 24.1113 | 17.5942 | 151.8173 | 134.3664 | 116.9155 | 99.4647 | 82.0138 | 64.5629 | 47.1121 | 345 | 155.3276 | 137.4733 | 119.6189 | 101.7645 | 83.9101 | 66.0558 | 48.2014 | 150 |  | 20 | 39.3983 | 35.8283 | 32.2583 | 28.6883 | 25.1183 | 21.5483 | 17.9783 | 14.4083 | 10.8383 | 7.2683 | 3.6983 | 0.12834 | -3.4417 | -7.0117 | -10.5817 | -14.1517 | -17.7217 | -21.2917 | -24.8617 | -28.4317 | -32.0017
0.07 | 69.0103 | 70.7658 | 72.4122 | 8.0262 | 10.2482 | 12.5587 | 345 | 150 | 188.6249 | 184.0589 | -15 | 0.053445 | 0.047145 | 0.040845 | 0.034545 | 0.028245 | 0.021945 | 0.015645 | 55.2863 | 48.7692 | 42.2521 | 35.735 | 29.2179 | 22.7008 | 16.1837 | 148.0404 | 130.5895 | 113.1386 | 95.6878 | 78.2369 | 60.786 | 43.3352 | 345 | 151.4634 | 133.609 | 115.7547 | 97.9003 | 80.0459 | 62.1915 | 44.3372 | 150 |  | 30 | 45.6983 | 42.1283 | 38.5583 | 34.9883 | 31.4183 | 27.8483 | 24.2783 | 20.7083 | 17.1383 | 13.5683 | 9.9983 | 6.4283 | 2.8583 | -0.71166 | -4.2817 | -7.8517 | -11.4217 | -14.9917 | -18.5617 | -22.1317 | -25.7017
0.08 | 78.8689 | 80.8752 | 82.7568 | 9.1728 | 11.7122 | 14.3529 | 345 | 150 | 215.5714 | 210.3531 | -10 | 0.052081 | 0.045781 | 0.039481 | 0.033181 | 0.026881 | 0.020581 | 0.014281 | 53.8758 | 47.3587 | 40.8416 | 34.3245 | 27.8074 | 21.2903 | 14.7732 | 144.2635 | 126.8126 | 109.3617 | 91.9109 | 74.46 | 57.0091 | 39.5583 | 345 | 147.5992 | 129.7448 | 111.8904 | 94.0361 | 76.1817 | 58.3273 | 40.4729 | 150 |  | 40 | 51.9983 | 48.4283 | 44.8583 | 41.2883 | 37.7183 | 34.1483 | 30.5783 | 27.0083 | 23.4383 | 19.8683 | 16.2983 | 12.7283 | 9.1583 | 5.5883 | 2.0183 | -1.5517 | -5.1217 | -8.6917 | -12.2617 | -15.8317 | -19.4017
0.09 | 88.7276 | 90.9845 | 93.1015 | 10.3194 | 13.1762 | 16.147 | 345 | 150 | 242.5178 | 236.6472 | -5 | 0.050718 | 0.044418 | 0.038118 | 0.031818 | 0.025518 | 0.019218 | 0.012918 | 52.4653 | 45.9482 | 39.4311 | 32.914 | 26.3969 | 19.8798 | 13.3627 | 140.4866 | 123.0357 | 105.5848 | 88.134 | 70.6831 | 53.2322 | 35.7814 | 345 | 143.7349 | 125.8806 | 108.0262 | 90.1718 | 72.3175 | 54.4631 | 36.6087 | 150 |  | 50 | 58.2983 | 54.7283 | 51.1583 | 47.5883 | 44.0183 | 40.4483 | 36.8783 | 33.3083 | 29.7383 | 26.1683 | 22.5983 | 19.0283 | 15.4583 | 11.8883 | 8.3183 | 4.7483 | 1.1783 | -2.3917 | -5.9617 | -9.5317 | -13.1017
0.1 | 98.5862 | 101.0939 | 103.4461 | 11.466 | 14.6403 | 17.9411 | 345 | 150 | 269.4642 | 262.9413 | 0 | 0.049354 | 0.043054 | 0.036754 | 0.030454 | 0.024154 | 0.017854 | 0.011554 | 51.0548 | 44.5377 | 38.0206 | 31.5035 | 24.9864 | 18.4693 | 11.9522 | 136.7097 | 119.2588 | 101.8079 | 84.3571 | 66.9062 | 49.4553 | 32.0045 | 345 | 139.8707 | 122.0163 | 104.162 | 86.3076 | 68.4532 | 50.5989 | 32.7445 | 150 |  | 60 | 64.5983 | 61.0283 | 57.4583 | 53.8883 | 50.3183 | 46.7483 | 43.1783 | 39.6083 | 36.0383 | 32.4683 | 28.8983 | 25.3283 | 21.7583 | 18.1883 | 14.6183 | 11.0483 | 7.4783 | 3.9083 | 0.33834 | -3.2317 | -6.8017
0.11 | 108.4448 | 111.2033 | 113.7907 | 12.6126 | 16.1043 | 19.7352 | 345 | 150 | 296.4106 | 289.2355 | 5 | 0.047991 | 0.041691 | 0.035391 | 0.029091 | 0.022791 | 0.016491 | 0.010191 | 49.6443 | 43.1272 | 36.6101 | 30.093 | 23.5759 | 17.0588 | 10.5417 | 132.9328 | 115.4819 | 98.031 | 80.5802 | 63.1293 | 45.6784 | 28.2276 | 345 | 136.0065 | 118.1521 | 100.2977 | 82.4434 | 64.589 | 46.7346 | 28.8803 | 150 |  | 70 | 70.8983 | 67.3283 | 63.7583 | 60.1883 | 56.6183 | 53.0483 | 49.4783 | 45.9083 | 42.3383 | 38.7683 | 35.1983 | 31.6283 | 28.0583 | 24.4883 | 20.9183 | 17.3483 | 13.7783 | 10.2083 | 6.6383 | 3.0683 | -0.50166
0.12 | 118.3034 | 121.3127 | 124.1353 | 13.7592 | 17.5683 | 21.5293 | 345 | 150 | 323.357 | 315.5296 | 10 | 0.046627 | 0.040327 | 0.034027 | 0.027727 | 0.021427 | 0.015127 | 0.008827 | 48.2338 | 41.7167 | 35.1996 | 28.6825 | 22.1654 | 15.6483 | 9.1312 | 129.1559 | 111.705 | 94.2541 | 76.8033 | 59.3524 | 41.9015 | 24.4507 | 345 | 132.1422 | 114.2879 | 96.4335 | 78.5791 | 60.7248 | 42.8704 | 25.016 | 150 |  | 80 | 77.1983 | 73.6283 | 70.0583 | 66.4883 | 62.9183 | 59.3483 | 55.7783 | 52.2083 | 48.6383 | 45.0683 | 41.4983 | 37.9283 | 34.3583 | 30.7883 | 27.2183 | 23.6483 | 20.0783 | 16.5083 | 12.9383 | 9.3683 | 5.7983
0.13 | 128.162 | 131.4221 | 134.4799 | 14.9058 | 19.0323 | 23.3234 | 345 | 150 | 350.3035 | 341.8237 | 15 | 0.045264 | 0.038964 | 0.032664 | 0.026364 | 0.020064 | 0.013764 | 0.0074635 | 46.8233 | 40.3062 | 33.7891 | 27.272 | 20.7549 | 14.2378 | 7.7207 | 125.379 | 107.9281 | 90.4772 | 73.0264 | 55.5755 | 38.1246 | 20.6738 | 345 | 128.278 | 110.4236 | 92.5693 | 74.7149 | 56.8605 | 39.0062 | 21.1518 | 150 |  | 90 | 83.4983 | 79.9283 | 76.3583 | 72.7883 | 69.2183 | 65.6483 | 62.0783 | 58.5083 | 54.9383 | 51.3683 | 47.7983 | 44.2283 | 40.6583 | 37.0883 | 33.5183 | 29.9483 | 26.3783 | 22.8083 | 19.2383 | 15.6683 | 12.0983
0.14 | 138.0207 | 141.5315 | 144.8245 | 16.0524 | 20.4964 | 25.1175 | 345 | 150 | 377.2499 | 368.1179 | 20 | 0.0439 | 0.0376 | 0.0313 | 0.025 | 0.0187 | 0.0124 | 0.0061 | 45.4128 | 38.8957 | 32.3786 | 25.8615 | 19.3444 | 12.8273 | 6.3102 | 121.6021 | 104.1512 | 86.7003 | 69.2495 | 51.7986 | 34.3477 | 16.8969 | 345 | 124.4138 | 106.5594 | 88.705 | 70.8507 | 52.9963 | 35.1419 | 17.2876 | 150 |  | 100 | 89.7983 | 86.2283 | 82.6583 | 79.0883 | 75.5183 | 71.9483 | 68.3783 | 64.8083 | 61.2383 | 57.6683 | 54.0983 | 50.5283 | 46.9583 | 43.3883 | 39.8183 | 36.2483 | 32.6783 | 29.1083 | 25.5383 | 21.9683 | 18.3983
0.15 | 147.8793 | 151.6409 | 155.1691 | 17.199 | 21.9604 | 26.9116 | 345 | 150 | 404.1963 | 394.412 | 25 | 0.042536 | 0.036236 | 0.029936 | 0.023636 | 0.017336 | 0.011036 | 0.0047365 | 44.0023 | 37.4852 | 30.9681 | 24.451 | 17.9339 | 11.4168 | 4.8997 | 117.8252 | 100.3743 | 82.9234 | 65.4726 | 48.0217 | 30.5708 | 13.12 | 345 | 120.5495 | 102.6952 | 84.8408 | 66.9864 | 49.1321 | 31.2777 | 13.4233 | 150 |  | 110 | 96.0983 | 92.5283 | 88.9583 | 85.3883 | 81.8183 | 78.2483 | 74.6783 | 71.1083 | 67.5383 | 63.9683 | 60.3983 | 56.8283 | 53.2583 | 49.6883 | 46.1183 | 42.5483 | 38.9783 | 35.4083 | 31.8383 | 28.2683 | 24.6983
0.16 | 157.7379 | 161.7503 | 165.5137 | 18.3456 | 23.4244 | 28.7057 | 345 | 150 | 431.1427 | 420.7061 | 30 | 0.041173 | 0.034873 | 0.028573 | 0.022273 | 0.015973 | 0.009673 | 0.003373 | 42.5918 | 36.0747 | 29.5576 | 23.0405 | 16.5234 | 10.0063 | 3.4892 | 114.0483 | 96.5974 | 79.1465 | 61.6957 | 44.2448 | 26.7939 | 9.3431 | 345 | 116.6853 | 98.8309 | 80.9766 | 63.1222 | 45.2678 | 27.4135 | 9.5591 | 150 |  | 120 | 102.3983 | 98.8283 | 95.2583 | 91.6883 | 88.1183 | 84.5483 | 80.9783 | 77.4083 | 73.8383 | 70.2683 | 66.6983 | 63.1283 | 59.5583 | 55.9883 | 52.4183 | 48.8483 | 45.2783 | 41.7083 | 38.1383 | 34.5683 | 30.9983
0.17 | 167.5965 | 171.8597 | 175.8583 | 19.4922 | 24.8884 | 30.4998 | 345 | 150 | 458.0891 | 447.0003 | 35 | 0.039809 | 0.033509 | 0.027209 | 0.020909 | 0.014609 | 0.0083095 | 0.0020095 | 41.1813 | 34.6642 | 28.1471 | 21.63 | 15.1129 | 8.5958 | 2.0787 | 110.2714 | 92.8205 | 75.3696 | 57.9188 | 40.4679 | 23.017 | 5.5662 | 345 | 112.8211 | 94.9667 | 77.1123 | 59.258 | 41.4036 | 23.5492 | 5.6949 | 150 |  | 130 | 108.6983 | 105.1283 | 101.5583 | 97.9883 | 94.4183 | 90.8483 | 87.2783 | 83.7083 | 80.1383 | 76.5683 | 72.9983 | 69.4283 | 65.8583 | 62.2883 | 58.7183 | 55.1483 | 51.5783 | 48.0083 | 44.4383 | 40.8683 | 37.2983
0.18 | 177.4551 | 181.9691 | 186.2029 | 20.6388 | 26.3525 | 32.2939 | 345 | 150 | 485.0356 | 473.2944 | 40 | 0.038446 | 0.032146 | 0.025846 | 0.019546 | 0.013246 | 0.0069459 | 0.00064595 | 39.7708 | 33.2537 | 26.7366 | 20.2195 | 13.7024 | 7.1853 | 0.66821 | 106.4945 | 89.0436 | 71.5927 | 54.1419 | 36.691 | 19.2401 | 1.7893 | 345 | 108.9568 | 91.1025 | 73.2481 | 55.3937 | 37.5394 | 19.685 | 1.8306 | 150 |  | 140 | 114.9983 | 111.4283 | 107.8583 | 104.2883 | 100.7183 | 97.1483 | 93.5783 | 90.0083 | 86.4383 | 82.8683 | 79.2983 | 75.7283 | 72.1583 | 68.5883 | 65.0183 | 61.4483 | 57.8783 | 54.3083 | 50.7383 | 47.1683 | 43.5983
0.19 | 187.3138 | 192.0785 | 196.5475 | 21.7854 | 27.8165 | 34.088 | 345 | 150 | 511.982 | 499.5885 | 45 | 0.037082 | 0.030782 | 0.024482 | 0.018182 | 0.011882 | 0.0055824 | -0.00071756 | 38.3603 | 31.8432 | 25.3261 | 18.809 | 12.2919 | 5.7748 | -0.74229 | 102.7176 | 85.2667 | 67.8158 | 50.365 | 32.9141 | 15.4632 | -1.9876 | 345 | 105.0926 | 87.2383 | 69.3839 | 51.5295 | 33.6751 | 15.8208 | -2.0336 | 150 |  | 150 | 121.2983 | 117.7283 | 114.1583 | 110.5883 | 107.0183 | 103.4483 | 99.8783 | 96.3083 | 92.7383 | 89.1683 | 85.5983 | 82.0283 | 78.4583 | 74.8883 | 71.3183 | 67.7483 | 64.1783 | 60.6083 | 57.0383 | 53.4683 | 49.8983
0.2 | 197.1724 | 202.1879 | 206.8921 | 22.932 | 29.2805 | 35.8821 | 345 | 150 | 538.9284 | 525.8827 | 50 | 0.035719 | 0.029419 | 0.023119 | 0.016819 | 0.010519 | 0.0042189 | -0.0020811 | 36.9498 | 30.4327 | 23.9156 | 17.3985 | 10.8814 | 4.3643 | -2.1528 | 98.9407 | 81.4898 | 64.0389 | 46.5881 | 29.1372 | 11.6863 | -5.7645 | 345 | 101.2284 | 83.374 | 65.5197 | 47.6653 | 29.8109 | 11.9565 | -5.8978 | 150
0.21 | 207.031 | 212.2973 | 217.2367 | 24.0786 | 30.7445 | 37.6762 | 345 | 150 | 565.8748 | 552.1768 | 55 | 0.034355 | 0.028055 | 0.021755 | 0.015455 | 0.0091554 | 0.0028554 | -0.0034446 | 35.5393 | 29.0222 | 22.5051 | 15.988 | 9.4709 | 2.9538 | -3.5633 | 95.1638 | 77.7129 | 60.262 | 42.8112 | 25.3603 | 7.9094 | -9.5414 | 345 | 97.3642 | 79.5098 | 61.6554 | 43.8011 | 25.9467 | 8.0923 | -9.7621 | 150
0.22 | 216.8896 | 222.4067 | 227.5813 | 25.2252 | 32.2086 | 39.4703 | 345 | 150 | 592.8212 | 578.4709 | 60 | 0.032992 | 0.026692 | 0.020392 | 0.014092 | 0.0077919 | 0.0014919 | -0.0048081 | 34.1288 | 27.6117 | 21.0946 | 14.5775 | 8.0604 | 1.5433 | -4.9738 | 91.3869 | 73.936 | 56.4851 | 39.0343 | 21.5834 | 4.1325 | -13.3183 | 345 | 93.4999 | 75.6456 | 57.7912 | 39.9368 | 22.0825 | 4.2281 | -13.6263 | 150 | 径方向応力[MPa] |  | Outer part temp. -50: Outer part temp.
0.23 | 226.7482 | 232.5161 | 237.9259 | 26.3718 | 33.6726 | 41.2645 | 345 | 150 | 619.7677 | 604.7651 | 65 | 0.031628 | 0.025328 | 0.019028 | 0.012728 | 0.0064284 | 0.00012839 | -0.0061716 | 32.7183 | 26.2012 | 19.6841 | 13.167 | 6.6499 | 0.13281 | -6.3843 | 87.61 | 70.1591 | 52.7082 | 35.2574 | 17.8065 | 0.35563 | -17.0952 | 345 | 89.6357 | 71.7813 | 53.927 | 36.0726 | 18.2182 | 0.36385 | -17.4905 | 150 |  |  | -50 | -40 | -30 | -20 | -10 | 0 | 10 | 20 | 30 | 40 | 50 | 60 | 70 | 80 | 90 | 100 | 110 | 120 | 130 | 140 | 150
0.24 | 236.6068 | 242.6255 | 248.2705 | 27.5184 | 35.1366 | 43.0586 | 345 | 150 | 646.7141 | 631.0592 | 70 | 0.030265 | 0.023965 | 0.017665 | 0.011365 | 0.0050649 | -0.0012351 | -0.0075351 | 31.3078 | 24.7907 | 18.2736 | 11.7565 | 5.2394 | -1.2777 | -7.7948 | 83.8331 | 66.3822 | 48.9313 | 31.4805 | 14.0296 | -3.4213 | -20.8721 | 345 | 85.7715 | 67.9171 | 50.0627 | 32.2084 | 14.354 | -3.5004 | -21.3547 | 150 | Inner part temp. | -50 | -4.7531 | -8.3622 | -11.9712 | -15.5803 | -19.1893 | -22.7984 | -26.4074 | -30.0165 | -33.6255 | -37.2346 | -40.8436 | -44.4527 | -48.0617 | -51.6708 | -55.2798 | -58.8889 | -62.498 | -66.107 | -69.7161 | -73.3251 | -76.9342
0.25 | 246.4655 | 252.7348 | 258.6151 | 28.665 | 36.6006 | 44.8527 | 345 | 150 | 673.6605 | 657.3533 | 75 | 0.028901 | 0.022601 | 0.016301 | 0.010001 | 0.0037014 | -0.0025986 | -0.0088986 | 29.8973 | 23.3802 | 16.8631 | 10.346 | 3.8289 | -2.6882 | -9.2053 | 80.0562 | 62.6053 | 45.1544 | 27.7036 | 10.2527 | -7.1982 | -24.649 | 345 | 81.9072 | 64.0529 | 46.1985 | 28.3441 | 10.4898 | -7.3646 | -25.219 | 150 |  | -40 | 1.6158 | -1.9932 | -5.6023 | -9.2113 | -12.8204 | -16.4294 | -20.0385 | -23.6476 | -27.2566 | -30.8657 | -34.4747 | -38.0838 | -41.6928 | -45.3019 | -48.9109 | -52.52 | -56.129 | -59.7381 | -63.3471 | -66.9562 | -70.5653
0.26 | 256.3241 | 262.8442 | 268.9598 | 29.8116 | 38.0647 | 46.6468 | 345 | 150 | 700.6069 | 683.6475 | 80 | 0.027538 | 0.021238 | 0.014938 | 0.0086378 | 0.0023378 | -0.0039621 | -0.010262 | 28.4868 | 21.9697 | 15.4526 | 8.9355 | 2.4184 | -4.0987 | -10.6158 | 76.2793 | 58.8284 | 41.3775 | 23.9267 | 6.4758 | -10.9751 | -28.4259 | 345 | 78.043 | 60.1886 | 42.3343 | 24.4799 | 6.6255 | -11.2288 | -29.0832 | 150 |  | -30 | 7.9847 | 4.3757 | 0.76663 | -2.8424 | -6.4515 | -10.0605 | -13.6696 | -17.2786 | -20.8877 | -24.4967 | -28.1058 | -31.7149 | -35.3239 | -38.933 | -42.542 | -46.1511 | -49.7601 | -53.3692 | -56.9782 | -60.5873 | -64.1963
0.27 | 266.1827 | 272.9536 | 279.3044 | 30.9582 | 39.5287 | 48.4409 | 345 | 150 | 727.5533 | 709.9416 | 85 | 0.026174 | 0.019874 | 0.013574 | 0.0072743 | 0.00097434 | -0.0053257 | -0.011626 | 27.0763 | 20.5592 | 14.0421 | 7.525 | 1.0079 | -5.5092 | -12.0263 | 72.5024 | 55.0515 | 37.6006 | 20.1498 | 2.6989 | -14.752 | -32.2028 | 345 | 74.1788 | 56.3244 | 38.47 | 20.6157 | 2.7613 | -15.0931 | -32.9474 | 150 |  | -20 | 14.3537 | 10.7446 | 7.1356 | 3.5265 | -0.082557 | -3.6916 | -7.3007 | -10.9097 | -14.5188 | -18.1278 | -21.7369 | -25.3459 | -28.955 | -32.564 | -36.1731 | -39.7821 | -43.3912 | -47.0003 | -50.6093 | -54.2184 | -57.8274
0.28 | 276.0413 | 283.063 | 289.649 | 32.1048 | 40.9927 | 50.235 | 345 | 150 | 754.4998 | 736.2357 | 90 | 0.024811 | 0.018511 | 0.012211 | 0.0059108 | -0.00038917 | -0.0066892 | -0.012989 | 25.6658 | 19.1487 | 12.6316 | 6.1145 | -0.40259 | -6.9197 | -13.4368 | 68.7255 | 51.2746 | 33.8237 | 16.3729 | -1.078 | -18.5289 | -35.9797 | 345 | 70.3145 | 52.4602 | 34.6058 | 16.7514 | -1.1029 | -18.9573 | -36.8117 | 150 |  | -10 | 20.7226 | 17.1135 | 13.5045 | 9.8954 | 6.2864 | 2.6773 | -0.93175 | -4.5408 | -8.1499 | -11.7589 | -15.368 | -18.977 | -22.5861 | -26.1951 | -29.8042 | -33.4132 | -37.0223 | -40.6313 | -44.2404 | -47.8494 | -51.4585
0.29 | 285.8999 | 293.1724 | 299.9936 | 33.2514 | 42.4567 | 52.0291 | 345 | 150 | 781.4462 | 762.5299 | 95 | 0.023447 | 0.017147 | 0.010847 | 0.0045473 | -0.0017527 | -0.0080527 | -0.014353 | 24.2553 | 17.7382 | 11.2211 | 4.704 | -1.8131 | -8.3302 | -14.8473 | 64.9486 | 47.4977 | 30.0468 | 12.596 | -4.8549 | -22.3058 | -39.7566 | 345 | 66.4503 | 48.5959 | 30.7416 | 12.8872 | -4.9672 | -22.8215 | -40.6759 | 150 |  | 0 | 27.0915 | 23.4824 | 19.8734 | 16.2643 | 12.6553 | 9.0462 | 5.4372 | 1.8281 | -1.7809 | -5.39 | -8.999 | -12.6081 | -16.2172 | -19.8262 | -23.4353 | -27.0443 | -30.6534 | -34.2624 | -37.8715 | -41.4805 | -45.0896
0.3 | 295.7586 | 303.2818 | 310.3382 | 34.398 | 43.9208 | 53.8232 | 345 | 150 | 808.3926 | 788.824 | 100 | 0.022084 | 0.015784 | 0.0094838 | 0.0031838 | -0.0031162 | -0.0094162 | -0.015716 | 22.8448 | 16.3277 | 9.8106 | 3.2935 | -3.2236 | -9.7407 | -16.2578 | 61.1717 | 43.7208 | 26.2699 | 8.8191 | -8.6318 | -26.0827 | -43.5335 | 345 | 62.5861 | 44.7317 | 26.8773 | 9.023 | -8.8314 | -26.6858 | -44.5401 | 150 |  | 10 | 33.4604 | 29.8514 | 26.2423 | 22.6333 | 19.0242 | 15.4151 | 11.8061 | 8.197 | 4.588 | 0.97893 | -2.6301 | -6.2392 | -9.8482 | -13.4573 | -17.0663 | -20.6754 | -24.2844 | -27.8935 | -31.5026 | -35.1116 | -38.7207
0.31 | 305.6172 | 313.3912 | 320.6828 | 35.5446 | 45.3848 | 55.6173 | 345 | 150 | 835.339 | 815.1181 | 105 | 0.02072 | 0.01442 | 0.0081203 | 0.0018203 | -0.0044797 | -0.01078 | -0.01708 | 21.4343 | 14.9172 | 8.4001 | 1.883 | -4.6341 | -11.1512 | -17.6683 | 57.3948 | 39.9439 | 22.493 | 5.0422 | -12.4087 | -29.8596 | -47.3104 | 345 | 58.7218 | 40.8675 | 23.0131 | 5.1587 | -12.6956 | -30.55 | -48.4044 | 150 |  | 20 | 39.8293 | 36.2203 | 32.6112 | 29.0022 | 25.3931 | 21.7841 | 18.175 | 14.566 | 10.9569 | 7.3478 | 3.7388 | 0.12974 | -3.4793 | -7.0884 | -10.6974 | -14.3065 | -17.9155 | -21.5246 | -25.1336 | -28.7427 | -32.3517
0.32 | 315.4758 | 323.5006 | 331.0274 | 36.6912 | 46.8488 | 57.4114 | 345 | 150 | 862.2854 | 841.4122 | 110 | 0.019357 | 0.013057 | 0.0067568 | 0.00045677 | -0.0058432 | -0.012143 | -0.018443 | 20.0238 | 13.5067 | 6.9896 | 0.47252 | -6.0446 | -12.5617 | -19.0788 | 53.6179 | 36.167 | 18.7161 | 1.2653 | -16.1856 | -33.6365 | -51.0873 | 345 | 54.8576 | 37.0032 | 19.1489 | 1.2945 | -16.5599 | -34.4142 | -52.2686 | 150 |  | 30 | 46.1982 | 42.5892 | 38.9801 | 35.3711 | 31.762 | 28.153 | 24.5439 | 20.9349 | 17.3258 | 13.7168 | 10.1077 | 6.4987 | 2.8896 | -0.71945 | -4.3285 | -7.9376 | -11.5466 | -15.1557 | -18.7647 | -22.3738 | -25.9828
0.33 | 325.3344 | 333.61 | 341.372 | 37.8378 | 48.3128 | 59.2055 | 345 | 150 | 889.2319 | 867.7064 | 115 | 0.017993 | 0.011693 | 0.0053933 | -0.00090674 | -0.0072067 | -0.013507 | -0.019807 | 18.6133 | 12.0962 | 5.5791 | -0.93798 | -7.4551 | -13.9722 | -20.4893 | 49.841 | 32.3901 | 14.9392 | -2.5116 | -19.9625 | -37.4134 | -54.8642 | 345 | 50.9934 | 33.139 | 15.2847 | -2.5697 | -20.4241 | -38.2785 | -56.1328 | 150 |  | 40 | 52.5672 | 48.9581 | 45.3491 | 41.74 | 38.131 | 34.5219 | 30.9128 | 27.3038 | 23.6947 | 20.0857 | 16.4766 | 12.8676 | 9.2585 | 5.6495 | 2.0404 | -1.5686 | -5.1777 | -8.7867 | -12.3958 | -16.0049 | -19.6139
0.34 | 335.193 | 343.7194 | 351.7166 | 38.9844 | 49.7769 | 60.9996 | 345 | 150 | 916.1783 | 894.0005 | 120 | 0.01663 | 0.01033 | 0.0040298 | -0.0022702 | -0.0085703 | -0.01487 | -0.02117 | 17.2028 | 10.6857 | 4.1686 | -2.3485 | -8.8656 | -15.3827 | -21.8998 | 46.0641 | 28.6132 | 11.1623 | -6.2885 | -23.7394 | -41.1903 | -58.6411 | 345 | 47.1292 | 29.2748 | 11.4204 | -6.4339 | -24.2883 | -42.1427 | -59.9971 | 150 |  | 50 | 58.9361 | 55.327 | 51.718 | 48.1089 | 44.4999 | 40.8908 | 37.2818 | 33.6727 | 30.0637 | 26.4546 | 22.8455 | 19.2365 | 15.6274 | 12.0184 | 8.4093 | 4.8003 | 1.1912 | -2.4178 | -6.0269 | -9.6359 | -13.245
0.35 | 345.0517 | 353.8288 | 362.0612 | 40.131 | 51.2409 | 62.7937 | 345 | 150 | 943.1247 | 920.2946 | 125 | 0.015266 | 0.0089662 | 0.0026662 | -0.0036338 | -0.0099338 | -0.016234 | -0.022534 | 15.7923 | 9.2752 | 2.7581 | -3.759 | -10.2761 | -16.7932 | -23.3103 | 42.2872 | 24.8363 | 7.3854 | -10.0654 | -27.5163 | -44.9672 | -62.418 | 345 | 43.2649 | 25.4106 | 7.5562 | -10.2982 | -28.1525 | -46.0069 | -63.8613 | 150 |  | 60 | 65.305 | 61.6959 | 58.0869 | 54.4778 | 50.8688 | 47.2597 | 43.6507 | 40.0416 | 36.4326 | 32.8235 | 29.2145 | 25.6054 | 21.9964 | 18.3873 | 14.7783 | 11.1692 | 7.5601 | 3.9511 | 0.34204 | -3.267 | -6.8761
0.36 | 354.9103 | 363.9382 | 372.4058 | 41.2776 | 52.7049 | 64.5878 | 345 | 150 | 970.0711 | 946.5888 | 130 | 0.013903 | 0.0076027 | 0.0013027 | -0.0049973 | -0.011297 | -0.017597 | -0.023897 | 14.3818 | 7.8647 | 1.3476 | -5.1695 | -11.6866 | -18.2037 | -24.7208 | 38.5103 | 21.0594 | 3.6085 | -13.8423 | -31.2932 | -48.7441 | -66.1949 | 345 | 39.4007 | 21.5463 | 3.692 | -14.1624 | -32.0168 | -49.8711 | -67.7255 | 150 |  | 70 | 71.6739 | 68.0649 | 64.4558 | 60.8468 | 57.2377 | 53.6287 | 50.0196 | 46.4105 | 42.8015 | 39.1924 | 35.5834 | 31.9743 | 28.3653 | 24.7562 | 21.1472 | 17.5381 | 13.9291 | 10.32 | 6.711 | 3.1019 | -0.50715
0.37 | 364.7689 | 374.0476 | 382.7504 | 42.4242 | 54.1689 | 66.3819 | 345 | 150 | 997.0175 | 972.8829 | 135 | 0.012539 | 0.0062392 | -6.0787e-05 | -0.0063608 | -0.012661 | -0.018961 | -0.025261 | 12.9713 | 6.4542 | -0.062882 | -6.58 | -13.0971 | -19.6142 | -26.1313 | 34.7334 | 17.2825 | -0.16838 | -17.6192 | -35.0701 | -52.521 | -69.9718 | 345 | 35.5365 | 17.6821 | -0.17227 | -18.0266 | -35.881 | -53.7354 | -71.5897 | 150 |  | 80 | 78.0428 | 74.4338 | 70.8247 | 67.2157 | 63.6066 | 59.9976 | 56.3885 | 52.7795 | 49.1704 | 45.5614 | 41.9523 | 38.3432 | 34.7342 | 31.1251 | 27.5161 | 23.907 | 20.298 | 16.6889 | 13.0799 | 9.4708 | 5.8618
0.38 | 374.6275 | 384.157 | 393.095 | 43.5708 | 55.633 | 68.1761 | 345 | 150 | 1023.964 | 999.177 | 140 | 0.011176 | 0.0048757 | -0.0014243 | -0.0077243 | -0.014024 | -0.020324 | -0.026624 | 11.5608 | 5.0437 | -1.4734 | -7.9905 | -14.5076 | -21.0247 | -27.5418 | 30.9565 | 13.5056 | -3.9453 | -21.3961 | -38.847 | -56.2979 | -73.7487 | 345 | 31.6722 | 13.8179 | -4.0365 | -21.8909 | -39.7452 | -57.5996 | -75.454 | 150 |  | 90 | 84.4118 | 80.8027 | 77.1937 | 73.5846 | 69.9755 | 66.3665 | 62.7574 | 59.1484 | 55.5393 | 51.9303 | 48.3212 | 44.7122 | 41.1031 | 37.4941 | 33.885 | 30.276 | 26.6669 | 23.0578 | 19.4488 | 15.8397 | 12.2307
0.39 | 384.4861 | 394.2664 | 403.4396 | 44.7174 | 57.097 | 69.9702 | 345 | 150 | 1050.9104 | 1025.4712 | 145 | 0.0098122 | 0.0035122 | -0.0027878 | -0.0090878 | -0.015388 | -0.021688 | -0.027988 | 10.1503 | 3.6332 | -2.8839 | -9.401 | -15.9181 | -22.4352 | -28.9523 | 27.1795 | 9.7287 | -7.7222 | -25.173 | -42.6239 | -60.0748 | -77.5256 | 345 | 27.808 | 9.9536 | -7.9007 | -25.7551 | -43.6095 | -61.4638 | -79.3182 | 150 |  | 100 | 90.7807 | 87.1716 | 83.5626 | 79.9535 | 76.3445 | 72.7354 | 69.1264 | 65.5173 | 61.9082 | 58.2992 | 54.6901 | 51.0811 | 47.472 | 43.863 | 40.2539 | 36.6449 | 33.0358 | 29.4268 | 25.8177 | 22.2087 | 18.5996
0.4 | 394.3447 | 404.3758 | 413.7842 | 45.864 | 58.561 | 71.7643 | 345 | 150 | 1077.8568 | 1051.7653 | 150 | 0.0084487 | 0.0021487 | -0.0041513 | -0.010451 | -0.016751 | -0.023051 | -0.029351 | 8.7398 | 2.2227 | -4.2944 | -10.8115 | -17.3286 | -23.8457 | -30.3628 | 23.4026 | 5.9518 | -11.4991 | -28.9499 | -46.4008 | -63.8517 | -81.3025 | 345 | 23.9438 | 6.0894 | -11.765 | -29.6193 | -47.4737 | -65.3281 | -83.1824 | 150 |  | 110 | 97.1496 | 93.5405 | 89.9315 | 86.3224 | 82.7134 | 79.1043 | 75.4953 | 71.8862 | 68.2772 | 64.6681 | 61.0591 | 57.45 | 53.841 | 50.2319 | 46.6228 | 43.0138 | 39.4047 | 35.7957 | 32.1866 | 28.5776 | 24.9685
0.41 | 404.2034 | 414.4852 | 424.1288 | 47.0106 | 60.025 | 73.5584 | 345 | 150 | 1104.8032 | 1078.0594 | 155 | 0.0070852 | 0.00078516 | -0.0055148 | -0.011815 | -0.018115 | -0.024415 | -0.030715 | 7.3293 | 0.81222 | -5.7049 | -12.222 | -18.7391 | -25.2562 | -31.7733 | 19.6257 | 2.1749 | -15.276 | -32.7268 | -50.1777 | -67.6286 | -85.0794 | 345 | 20.0795 | 2.2252 | -15.6292 | -33.4836 | -51.3379 | -69.1923 | -87.0467 | 150 |  | 120 | 103.5185 | 99.9095 | 96.3004 | 92.6914 | 89.0823 | 85.4732 | 81.8642 | 78.2551 | 74.6461 | 71.037 | 67.428 | 63.8189 | 60.2099 | 56.6008 | 52.9918 | 49.3827 | 45.7737 | 42.1646 | 38.5555 | 34.9465 | 31.3374
0.42 | 414.062 | 424.5945 | 434.4734 | 48.1572 | 61.4891 | 75.3525 | 345 | 150 | 1131.7496 | 1104.3536 | 160 | 0.0057216 | -0.00057835 | -0.0068784 | -0.013178 | -0.019478 | -0.025778 | -0.032078 | 5.9188 | -0.59828 | -7.1154 | -13.6325 | -20.1496 | -26.6667 | -33.1838 | 15.8488 | -1.602 | -19.0529 | -36.5037 | -53.9546 | -71.4055 | -88.8563 | 345 | 16.2153 | -1.6391 | -19.4934 | -37.3478 | -55.2022 | -73.0565 | -90.9109 | 150 |  | 130 | 109.8874 | 106.2784 | 102.6693 | 99.0603 | 95.4512 | 91.8422 | 88.2331 | 84.6241 | 81.015 | 77.4059 | 73.7969 | 70.1878 | 66.5788 | 62.9697 | 59.3607 | 55.7516 | 52.1426 | 48.5335 | 44.9245 | 41.3154 | 37.7064
0.43 | 423.9206 | 434.7039 | 444.818 | 49.3038 | 62.9531 | 77.1466 | 345 | 150 | 1158.696 | 1130.6477 | 165 | 0.0043581 | -0.0019419 | -0.0082419 | -0.014542 | -0.020842 | -0.027142 | -0.033442 | 4.5083 | -2.0088 | -8.5259 | -15.043 | -21.5601 | -28.0772 | -34.5943 | 12.0719 | -5.3789 | -22.8298 | -40.2806 | -57.7315 | -75.1824 | -92.6332 | 345 | 12.3511 | -5.5033 | -23.3577 | -41.212 | -59.0664 | -76.9208 | -94.7751 | 150 |  | 140 | 116.2563 | 112.6473 | 109.0382 | 105.4292 | 101.8201 | 98.2111 | 94.602 | 90.993 | 87.3839 | 83.7749 | 80.1658 | 76.5568 | 72.9477 | 69.3387 | 65.7296 | 62.1205 | 58.5115 | 54.9024 | 51.2934 | 47.6843 | 44.0753
0.44 | 433.7792 | 444.8133 | 455.1627 | 50.4504 | 64.4171 | 78.9407 | 345 | 150 | 1185.6425 | 1156.9418 | 170 | 0.0029946 | -0.0033054 | -0.0096054 | -0.015905 | -0.022205 | -0.028505 | -0.034805 | 3.0978 | -3.4193 | -9.9364 | -16.4535 | -22.9706 | -29.4877 | -36.0048 | 8.295 | -9.1558 | -26.6067 | -44.0575 | -61.5084 | -78.9593 | -96.4101 | 345 | 8.4868 | -9.3675 | -27.2219 | -45.0763 | -62.9306 | -80.785 | -98.6394 | 150 |  | 150 | 122.6253 | 119.0162 | 115.4072 | 111.7981 | 108.1891 | 104.58 | 100.9709 | 97.3619 | 93.7528 | 90.1438 | 86.5347 | 82.9257 | 79.3166 | 75.7076 | 72.0985 | 68.4895 | 64.8804 | 61.2714 | 57.6623 | 54.0532 | 50.4442
0.45 | 443.6378 | 454.9227 | 465.5073 | 51.5971 | 65.8812 | 80.7348 | 345 | 150 | 1212.5889 | 1183.236 | 175 | 0.0016311 | -0.0046689 | -0.010969 | -0.017269 | -0.023569 | -0.029869 | -0.036169 | 1.6873 | -4.8298 | -11.3469 | -17.864 | -24.3811 | -30.8982 | -37.4153 | 4.5181 | -12.9327 | -30.3836 | -47.8344 | -65.2853 | -82.7362 | -100.187 | 345 | 4.6226 | -13.2318 | -31.0861 | -48.9405 | -66.7949 | -84.6492 | -102.5036 | 150
0.46 | 453.4965 | 465.0321 | 475.8519 | 52.7437 | 67.3452 | 82.5289 | 345 | 150 | 1239.5353 | 1209.5301 | 180 | 0.0002676 | -0.0060324 | -0.012332 | -0.018632 | -0.024932 | -0.031232 | -0.037532 | 0.27682 | -6.2403 | -12.7574 | -19.2745 | -25.7916 | -32.3087 | -38.8258 | 0.74125 | -16.7096 | -34.1605 | -51.6113 | -69.0622 | -86.5131 | -103.9639 | 345 | 0.75839 | -17.096 | -34.9504 | -52.8047 | -70.6591 | -88.5135 | -106.3678 | 150
0.47 | 463.3551 | 475.1415 | 486.1965 | 53.8903 | 68.8092 | 84.323 | 345 | 150 | 1266.4817 | 1235.8242 | 185 | -0.0010959 | -0.0073959 | -0.013696 | -0.019996 | -0.026296 | -0.032596 | -0.038896 | -1.1337 | -7.6508 | -14.1679 | -20.685 | -27.2021 | -33.7192 | -40.2363 | -3.0357 | -20.4865 | -37.9374 | -55.3883 | -72.8391 | -90.29 | -107.7408 | 345 | -3.1058 | -20.9602 | -38.8146 | -56.669 | -74.5233 | -92.3777 | -110.2321 | 150 | 抜去力[kN] |  | Outer part temp. -50: Outer part temp.
0.48 | 473.2137 | 485.2509 | 496.5411 | 55.0369 | 70.2732 | 86.1171 | 345 | 150 | 1293.4281 | 1262.1184 | 190 | -0.0024594 | -0.0087594 | -0.015059 | -0.021359 | -0.027659 | -0.033959 | -0.040259 | -2.5442 | -9.0613 | -15.5784 | -22.0955 | -28.6126 | -35.1297 | -41.6468 | -6.8126 | -24.2634 | -41.7143 | -59.1652 | -76.616 | -94.0669 | -111.5177 | 345 | -6.9701 | -24.8244 | -42.6788 | -60.5332 | -78.3875 | -96.2419 | -114.0963 | 150 |  |  | -50 | -40 | -30 | -20 | -10 | 0 | 10 | 20 | 30 | 40 | 50 | 60 | 70 | 80 | 90 | 100 | 110 | 120 | 130 | 140 | 150
0.49 | 483.0723 | 495.3603 | 506.8857 | 56.1835 | 71.7373 | 87.9112 | 345 | 150 | 1320.3746 | 1288.4125 | 195 | -0.0038229 | -0.010123 | -0.016423 | -0.022723 | -0.029023 | -0.035323 | -0.041623 | -3.9547 | -10.4718 | -16.9889 | -23.506 | -30.0231 | -36.5402 | -43.0573 | -10.5895 | -28.0403 | -45.4912 | -62.9421 | -80.3929 | -97.8438 | -115.2946 | 345 | -10.8343 | -28.6887 | -46.543 | -64.3974 | -82.2518 | -100.1061 | -117.9605 | 150 | Inner part temp. | -50 | -0.56468 | -0.99344 | -1.4222 | -1.851 | -2.2797 | -2.7085 | -3.1372 | -3.566 | -3.9948 | -4.4235 | -4.8523 | -5.2811 | -5.7098 | -6.1386 | -6.5673 | -6.9961 | -7.4249 | -7.8536 | -8.2824 | -8.7111 | -9.1399
0.5 | 492.9309 | 505.4697 | 517.2303 | 57.3301 | 73.2013 | 89.7053 | 345 | 150 | 1347.321 | 1314.7066 | 200 | -0.0051865 | -0.011486 | -0.017786 | -0.024086 | -0.030386 | -0.036686 | -0.042986 | -5.3652 | -11.8823 | -18.3994 | -24.9165 | -31.4336 | -37.9507 | -44.4678 | -14.3664 | -31.8172 | -49.2681 | -66.719 | -84.1698 | -101.6207 | -119.0715 | 345 | -14.6985 | -32.5529 | -50.4073 | -68.2616 | -86.116 | -103.9704 | -121.8247 | 150 |  | -40 | 0.19196 | -0.2368 | -0.66556 | -1.0943 | -1.5231 | -1.9518 | -2.3806 | -2.8094 | -3.2381 | -3.6669 | -4.0957 | -4.5244 | -4.9532 | -5.3819 | -5.8107 | -6.2395 | -6.6682 | -7.097 | -7.5257 | -7.9545 | -8.3833
[43 empty] | -30 | 0.9486 | 0.51984 | 0.091077 | -0.33768 | -0.76645 | -1.1952 | -1.624 | -2.0527 | -2.4815 | -2.9103 | -3.339 | -3.7678 | -4.1965 | -4.6253 | -5.0541 | -5.4828 | -5.9116 | -6.3403 | -6.7691 | -7.1979 | -7.6266
[43 empty] | -20 | 1.7052 | 1.2765 | 0.84772 | 0.41895 | -0.0098079 | -0.43857 | -0.86733 | -1.2961 | -1.7249 | -2.1536 | -2.5824 | -3.0111 | -3.4399 | -3.8687 | -4.2974 | -4.7262 | -5.1549 | -5.5837 | -6.0125 | -6.4412 | -6.87
[43 empty] | -10 | 2.4619 | 2.0331 | 1.6044 | 1.1756 | 0.74683 | 0.31807 | -0.11069 | -0.53945 | -0.96822 | -1.397 | -1.8257 | -2.2545 | -2.6833 | -3.112 | -3.5408 | -3.9695 | -4.3983 | -4.8271 | -5.2558 | -5.6846 | -6.1134
[43 empty] | 0 | 3.2185 | 2.7898 | 2.361 | 1.9322 | 1.5035 | 1.0747 | 0.64595 | 0.21718 | -0.21158 | -0.64034 | -1.0691 | -1.4979 | -1.9266 | -2.3554 | -2.7841 | -3.2129 | -3.6417 | -4.0704 | -4.4992 | -4.928 | -5.3567
[43 empty] | 10 | 3.9752 | 3.5464 | 3.1176 | 2.6889 | 2.2601 | 1.8313 | 1.4026 | 0.97382 | 0.54506 | 0.1163 | -0.31246 | -0.74122 | -1.17 | -1.5987 | -2.0275 | -2.4563 | -2.885 | -3.3138 | -3.7426 | -4.1713 | -4.6001
[43 empty] | 20 | 4.7318 | 4.303 | 3.8743 | 3.4455 | 3.0167 | 2.588 | 2.1592 | 1.7305 | 1.3017 | 0.87294 | 0.44417 | 0.015413 | -0.41335 | -0.84211 | -1.2709 | -1.6996 | -2.1284 | -2.5572 | -2.9859 | -3.4147 | -3.8434
[43 empty] | 30 | 5.4884 | 5.0597 | 4.6309 | 4.2021 | 3.7734 | 3.3446 | 2.9159 | 2.4871 | 2.0583 | 1.6296 | 1.2008 | 0.77205 | 0.34329 | -0.085472 | -0.51423 | -0.943 | -1.3718 | -1.8005 | -2.2293 | -2.658 | -3.0868
[43 empty] | 40 | 6.2451 | 5.8163 | 5.3875 | 4.9588 | 4.53 | 4.1013 | 3.6725 | 3.2437 | 2.815 | 2.3862 | 1.9575 | 1.5287 | 1.0999 | 0.67117 | 0.2424 | -0.18636 | -0.61512 | -1.0439 | -1.4726 | -1.9014 | -2.3302
[43 empty] | 50 | 7.0017 | 6.5729 | 6.1442 | 5.7154 | 5.2867 | 4.8579 | 4.4291 | 4.0004 | 3.5716 | 3.1429 | 2.7141 | 2.2853 | 1.8566 | 1.4278 | 0.99904 | 0.57028 | 0.14152 | -0.28724 | -0.716 | -1.1448 | -1.5735
[43 empty] | 60 | 7.7583 | 7.3296 | 6.9008 | 6.4721 | 6.0433 | 5.6145 | 5.1858 | 4.757 | 4.3283 | 3.8995 | 3.4707 | 3.042 | 2.6132 | 2.1844 | 1.7557 | 1.3269 | 0.89816 | 0.4694 | 0.040635 | -0.38813 | -0.81689
[43 empty] | 70 | 8.515 | 8.0862 | 7.6575 | 7.2287 | 6.7999 | 6.3712 | 5.9424 | 5.5137 | 5.0849 | 4.6561 | 4.2274 | 3.7986 | 3.3698 | 2.9411 | 2.5123 | 2.0836 | 1.6548 | 1.226 | 0.79727 | 0.36851 | -0.06025
[43 empty] | 80 | 9.2716 | 8.8429 | 8.4141 | 7.9853 | 7.5566 | 7.1278 | 6.6991 | 6.2703 | 5.8415 | 5.4128 | 4.984 | 4.5552 | 4.1265 | 3.6977 | 3.269 | 2.8402 | 2.4114 | 1.9827 | 1.5539 | 1.1251 | 0.69639
[43 empty] | 90 | 10.0283 | 9.5995 | 9.1707 | 8.742 | 8.3132 | 7.8845 | 7.4557 | 7.0269 | 6.5982 | 6.1694 | 5.7406 | 5.3119 | 4.8831 | 4.4544 | 4.0256 | 3.5968 | 3.1681 | 2.7393 | 2.3105 | 1.8818 | 1.453
[43 empty] | 100 | 10.7849 | 10.3561 | 9.9274 | 9.4986 | 9.0699 | 8.6411 | 8.2123 | 7.7836 | 7.3548 | 6.926 | 6.4973 | 6.0685 | 5.6398 | 5.211 | 4.7822 | 4.3535 | 3.9247 | 3.4959 | 3.0672 | 2.6384 | 2.2097
[43 empty] | 110 | 11.5415 | 11.1128 | 10.684 | 10.2553 | 9.8265 | 9.3977 | 8.969 | 8.5402 | 8.1114 | 7.6827 | 7.2539 | 6.8252 | 6.3964 | 5.9676 | 5.5389 | 5.1101 | 4.6813 | 4.2526 | 3.8238 | 3.3951 | 2.9663
[43 empty] | 120 | 12.2982 | 11.8694 | 11.4407 | 11.0119 | 10.5831 | 10.1544 | 9.7256 | 9.2968 | 8.8681 | 8.4393 | 8.0106 | 7.5818 | 7.153 | 6.7243 | 6.2955 | 5.8667 | 5.438 | 5.0092 | 4.5805 | 4.1517 | 3.7229
[43 empty] | 130 | 13.0548 | 12.626 | 12.1973 | 11.7685 | 11.3398 | 10.911 | 10.4822 | 10.0535 | 9.6247 | 9.196 | 8.7672 | 8.3384 | 7.9097 | 7.4809 | 7.0521 | 6.6234 | 6.1946 | 5.7659 | 5.3371 | 4.9083 | 4.4796
[43 empty] | 140 | 13.8114 | 13.3827 | 12.9539 | 12.5252 | 12.0964 | 11.6676 | 11.2389 | 10.8101 | 10.3814 | 9.9526 | 9.5238 | 9.0951 | 8.6663 | 8.2375 | 7.8088 | 7.38 | 6.9513 | 6.5225 | 6.0937 | 5.665 | 5.2362
[43 empty] | 150 | 14.5681 | 14.1393 | 13.7106 | 13.2818 | 12.853 | 12.4243 | 11.9955 | 11.5668 | 11.138 | 10.7092 | 10.2805 | 9.8517 | 9.4229 | 8.9942 | 8.5654 | 8.1367 | 7.7079 | 7.2791 | 6.8504 | 6.4216 | 5.9929

## Material Table
材料名 |  | ヤング率 | ポアソン比 | 線膨張係数 | 降伏点(耐力)[MPa] | 密度[kg/m3]
Material Name | 材料分類 | Young's Modulus[MPa] | Poisson's Ratio[-] | Linear Expansion Coefficient[10^-6/K] | Yield Point[MPa] | Density[kg/m3]
SCM435 | Iron | 208000 | 0.3 | 12.5 | 785 | 7810
S45C | Iron | 205000 | 0.3 | 11.9 | 345 | 7840
C1100 | Copper | 118000 | 0.33 | 17.7 | 200
ADC12 | Aluminum | 71000 | 0.33 | 21 | 150 | 2680
A5052 | Aluminum
A6062 | Aluminum
SS400 | Iron

## standard tolerance table
すきま公差(max/min)
はめあい径 |  | 穴の公差域クラス[μm] | [33 empty] | 上公差 |  | 軸の公差域クラス[μm] | [30 empty] | 上公差 |  | 穴の公差域クラス[μm]
30 |  | B10 | C9 | C10 | D8 | D9 | D10 | E7 | E8 | E9 | F6 | F7 | F8 | G6 | G7 | H6 | H7 | H8 | H9 | H10 | JS6 | JS7 | K6 | K7 | M6 | M7 | N6 | N7 | P6 | P7 | R7 | S7 | T7 | U7 | X7 | を超え | 以下 | b9 | c9 | d8 | d9 | e7 | e8 | e9 | f6 | f7 | f8 | g5 | g6 | h5 | h6 | h7 | h8 | h9 | js5 | js6 | js7 | k5 | k6 | m5 | m6 | n6 | p6 | r6 | s6 | t6 | u6 | x6 | を超え | 以下 | B10 | C9 | C10 | D8 | D9 | D10 | E7 | E8 | E9 | F6 | F7 | F8 | G6 | G7 | H6 | H7 | H8 | H9 | H10 | JS6 | JS7 | K6 | K7 | M6 | M7 | N6 | N7 | P6 | P7 | R7 | S7 | T7 | U7 | X7
軸の公差域クラス[μm] | b9 | 456/320 | 374/270 | 406/270 | 310/225 | 329/225 | 361/225 | 273/200 | 285/200 | 304/200 | 245/180 | 253/180 | 265/180 | 232/167 | 240/167 | 225/160 | 233/160 | 245/160 | 264/160 | 296/160 | 218.5/153.5 | 222/150 | 214/149 | 218/145 | 208/143 | 212/139 | 201/136 | 205/132 | 194/129 | 198/125 | 192/119 | 185/112 | 179/106 | 172/99 | 156/83 | 0 | 3 | -140 | -60 | -20 | -20 | -14 | -14 | -14 | -6 | -6 | -6 | -2 | -2 | 0 | 0 | 0 | 0 | 0 | 2 | 3 | 5 | 4 | 6 | 6 | 8 | 10 | 12 | 16 | 20 | - | 24 | 26 | 0 | 3 | 180 | 85 | 100 | 34 | 45 | 60 | 24 | 28 | 39 | 12 | 16 | 20 | 8 | 12 | 6 | 10 | 14 | 25 | 40 | 3 | 5 | 0 | 0 | -2 | -2 | -4 | -4 | -6 | -6 | -10 | -14 | - | -18 | -20
| c9 | 406/270 | 324/220 | 356/220 | 260/175 | 279/175 | 311/175 | 223/150 | 235/150 | 254/150 | 195/130 | 203/130 | 215/130 | 182/117 | 190/117 | 175/110 | 183/110 | 195/110 | 214/110 | 246/110 | 168.5/103.5 | 172/100 | 164/99 | 168/95 | 158/93 | 162/89 | 151/86 | 155/82 | 144/79 | 148/75 | 142/69 | 135/62 | 129/56 | 122/49 | 106/33 | 3 | 6 | -140 | -70 | -30 | -30 | -20 | -20 | -20 | -10 | -10 | -10 | -4 | -4 | 0 | 0 | 0 | 0 | 0 | 2.5 | 4 | 6 | 6 | 9 | 9 | 12 | 16 | 20 | 23 | 27 | - | 31 | 36 | 3 | 6 | 188 | 100 | 118 | 48 | 60 | 78 | 32 | 38 | 50 | 18 | 22 | 28 | 12 | 16 | 8 | 12 | 18 | 30 | 48 | 4 | 6 | 2 | 3 | -1 | 0 | -5 | -4 | -9 | -8 | -11 | -15 | - | -19 | -24
| d8 | 342/225 | 260/175 | 292/175 | 196/130 | 215/130 | 247/130 | 159/105 | 171/105 | 190/105 | 131/85 | 139/85 | 151/85 | 118/72 | 126/72 | 111/65 | 119/65 | 131/65 | 150/65 | 182/65 | 104.5/58.5 | 108/55 | 100/54 | 104/50 | 94/48 | 98/44 | 87/41 | 91/37 | 80/34 | 84/30 | 78/24 | 71/17 | 65/11 | 58/4 | 42/-12 | 6 | 10 | -150 | -80 | -40 | -40 | -25 | -25 | -25 | -13 | -13 | -13 | -5 | -5 | 0 | 0 | 0 | 0 | 0 | 3 | 4.5 | 7 | 7 | 10 | 12 | 15 | 19 | 24 | 28 | 32 | - | 37 | 43 | 6 | 10 | 208 | 116 | 138 | 62 | 76 | 98 | 40 | 47 | 61 | 22 | 28 | 35 | 14 | 20 | 9 | 15 | 22 | 36 | 58 | 4.5 | 7 | 2 | 5 | -3 | 0 | -7 | -4 | -12 | -9 | -13 | -17 | - | -22 | -28
| d9 | 361/225 | 279/175 | 311/175 | 215/130 | 234/130 | 266/130 | 178/105 | 190/105 | 209/105 | 150/85 | 158/85 | 170/85 | 137/72 | 145/72 | 130/65 | 138/65 | 150/65 | 169/65 | 201/65 | 123.5/58.5 | 127/55 | 119/54 | 123/50 | 113/48 | 117/44 | 106/41 | 110/37 | 99/34 | 103/30 | 97/24 | 90/17 | 84/11 | 77/4 | 61/-12 | 10 | 14 | -150 | -95 | -50 | -50 | -32 | -32 | -32 | -16 | -16 | -16 | -6 | -6 | 0 | 0 | 0 | 0 | 0 | 1 | 5.5 | 9 | 9 | 12 | 15 | 18 | 23 | 29 | 34 | 39 | - | 44 | 51 | 10 | 14 | 220 | 138 | 165 | 77 | 93 | 120 | 50 | 59 | 75 | 27 | 34 | 43 | 17 | 24 | 11 | 18 | 27 | 43 | 70 | 5.5 | 9 | 2 | 6 | -4 | 0 | -9 | -5 | -15 | -11 | -16 | -21 | - | -26 | -33
| e7 | 305/200 | 223/150 | 255/150 | 159/105 | 178/105 | 210/105 | 122/80 | 134/80 | 153/80 | 94/60 | 102/60 | 114/60 | 81/47 | 89/47 | 74/40 | 82/40 | 94/40 | 113/40 | 145/40 | 67.5/33.5 | 71/30 | 63/29 | 67/25 | 57/23 | 61/19 | 50/16 | 54/12 | 43/9 | 47/5 | 41/-1 | 34/-8 | 28/-14 | 21/-21 | 5/-37 | 14 | 18 | -150 | -95 | -50 | -50 | -32 | -32 | -32 | -16 | -16 | -16 | -6 | -6 | 0 | 0 | 0 | 0 | 0 | 1 | 5.5 | 9 | 9 | 12 | 15 | 18 | 23 | 29 | 34 | 39 | - | 44 | 56 | 14 | 18 | 220 | 138 | 165 | 77 | 93 | 120 | 50 | 59 | 75 | 27 | 34 | 43 | 17 | 24 | 11 | 18 | 27 | 43 | 70 | 5.5 | 9 | 2 | 6 | -4 | 0 | -9 | -5 | -15 | -11 | -16 | -21 | - | -26 | -38
| e8 | 317/200 | 235/150 | 267/150 | 171/105 | 190/105 | 222/105 | 134/80 | 146/80 | 165/80 | 106/60 | 114/60 | 126/60 | 93/47 | 101/47 | 86/40 | 94/40 | 106/40 | 125/40 | 157/40 | 79.5/33.5 | 83/30 | 75/29 | 79/25 | 69/23 | 73/19 | 62/16 | 66/12 | 55/9 | 59/5 | 53/-1 | 46/-8 | 40/-14 | 33/-21 | 17/-37 | 18 | 24 | -160 | -110 | -65 | -65 | -40 | -40 | -40 | -20 | -20 | -20 | -7 | -7 | 0 | 0 | 0 | 0 | 0 | 4.5 | 6.5 | 10 | 11 | 15 | 17 | 21 | 28 | 35 | 41 | 48 | - | 54 | 67 | 18 | 24 | 244 | 162 | 194 | 98 | 117 | 149 | 61 | 73 | 92 | 33 | 41 | 53 | 20 | 28 | 13 | 21 | 33 | 52 | 84 | 6.5 | 10 | 2 | 6 | -4 | 0 | -11 | -7 | -18 | -14 | -20 | -27 | - | -33 | -46
| e9 | 336/200 | 254/150 | 286/150 | 190/105 | 209/105 | 241/105 | 153/80 | 165/80 | 184/80 | 125/60 | 133/60 | 145/60 | 112/47 | 120/47 | 105/40 | 113/40 | 125/40 | 144/40 | 176/40 | 98.5/33.5 | 102/30 | 94/29 | 98/25 | 88/23 | 92/19 | 81/16 | 85/12 | 74/9 | 78/5 | 72/-1 | 65/-8 | 59/-14 | 52/-21 | 36/-37 | 24 | 30 | -160 | -110 | -65 | -65 | -40 | -40 | -40 | -20 | -20 | -20 | -7 | -7 | 0 | 0 | 0 | 0 | 0 | 4.5 | 6.5 | 10 | 11 | 15 | 17 | 21 | 28 | 35 | 41 | 48 | 54 | 61 | 77 | 24 | 30 | 244 | 162 | 194 | 98 | 117 | 149 | 61 | 73 | 92 | 33 | 41 | 53 | 20 | 28 | 13 | 21 | 33 | 52 | 84 | 6.5 | 10 | 2 | 6 | -4 | 0 | -11 | -7 | -18 | -14 | -20 | -27 | -33 | -40 | -56
| f6 | 277/180 | 195/130 | 227/130 | 131/85 | 150/85 | 182/85 | 94/60 | 106/60 | 125/60 | 66/40 | 74/40 | 86/40 | 53/27 | 61/27 | 46/20 | 54/20 | 66/20 | 85/20 | 117/20 | 39.5/13.5 | 43/10 | 35/9 | 39/5 | 29/3 | 33/-1 | 22/-4 | 26/-8 | 15/-11 | 19/-15 | 13/-21 | 6/-28 | 0/-34 | -7/-41 | -23/-57 | 30 | 40 | -170 | -120 | -80 | -80 | -50 | -50 | -50 | -25 | -25 | -25 | -9 | -9 | 0 | 0 | 0 | 0 | 0 | 5.5 | 8 | 12 | 13 | 18 | 20 | 25 | 33 | 42 | 50 | 59 | 64 | 76 | - | 30 | 40 | 270 | 182 | 220 | 119 | 142 | 180 | 75 | 89 | 112 | 41 | 50 | 64 | 25 | 34 | 16 | 25 | 39 | 62 | 100 | 8 | 12 | 3 | 7 | -4 | 0 | -12 | -8 | -21 | -17 | -25 | -34 | -39 | -51 | -
| f7 | 285/180 | 203/130 | 235/130 | 139/85 | 158/85 | 190/85 | 102/60 | 114/60 | 133/60 | 74/40 | 82/40 | 94/40 | 61/27 | 69/27 | 54/20 | 62/20 | 74/20 | 93/20 | 125/20 | 47.5/13.5 | 51/10 | 43/9 | 47/5 | 37/3 | 41/-1 | 30/-4 | 34/-8 | 23/-11 | 27/-15 | 21/-21 | 14/-28 | 8/-34 | 1/-41 | -15/-57 | 40 | 50 | -180 | -130 | -80 | -80 | -50 | -50 | -50 | -25 | -25 | -25 | -9 | -9 | 0 | 0 | 0 | 0 | 0 | 5.5 | 8 | 12 | 13 | 18 | 20 | 25 | 33 | 42 | 50 | 59 | 70 | 86 | - | 40 | 50 | 280 | 192 | 230 | 119 | 142 | 180 | 75 | 89 | 112 | 41 | 50 | 64 | 25 | 34 | 16 | 25 | 39 | 62 | 100 | 8 | 12 | 3 | 7 | -4 | 0 | -12 | -8 | -21 | -17 | -25 | -34 | -45 | -61 | -
| f8 | 297/180 | 215/130 | 247/130 | 151/85 | 170/85 | 202/85 | 114/60 | 126/60 | 145/60 | 86/40 | 94/40 | 106/40 | 73/27 | 81/27 | 66/20 | 74/20 | 86/20 | 105/20 | 137/20 | 59.5/13.5 | 63/10 | 55/9 | 59/5 | 49/3 | 53/-1 | 42/-4 | 46/-8 | 35/-11 | 39/-15 | 33/-21 | 26/-28 | 20/-34 | 13/-41 | -3/-57 | 50 | 65 | -190 | -140 | -100 | -100 | -60 | -60 | -60 | -30 | -30 | -30 | -10 | -10 | 0 | 0 | 0 | 0 | 0 | 6.5 | 9.5 | 15 | 15 | 21 | 24 | 30 | 39 | 51 | 60 | 72 | 85 | 106 | - | 50 | 65 | 310 | 214 | 260 | 146 | 174 | 220 | 90 | 106 | 134 | 49 | 60 | 76 | 29 | 40 | 19 | 30 | 46 | 74 | 120 | 9.5 | 15 | 4 | 9 | -5 | 0 | -14 | -9 | -26 | -21 | -30 | -42 | -55 | -76 | -
| g5 | 260/167 | 178/117 | 210/117 | 114/72 | 133/72 | 165/72 | 77/47 | 89/47 | 108/47 | 49/27 | 57/27 | 69/27 | 36/14 | 44/14 | 29/7 | 37/7 | 49/7 | 68/7 | 100/7 | 22.5/0.5 | 26/-3 | 18/-4 | 22/-8 | 12/-10 | 16/-14 | 5/-17 | 9/-21 | -2/-24 | 2/-28 | -4/-34 | -11/-41 | -17/-47 | -24/-54 | -40/-70 | 65 | 80 | -200 | -150 | -100 | -100 | -60 | -60 | -60 | -30 | -30 | -30 | -10 | -10 | 0 | 0 | 0 | 0 | 0 | 6.5 | 9.5 | 15 | 15 | 21 | 24 | 30 | 39 | 51 | 62 | 78 | 94 | 121 | - | 65 | 80 | 320 | 224 | 270 | 146 | 174 | 220 | 90 | 106 | 134 | 49 | 60 | 76 | 29 | 40 | 19 | 30 | 46 | 74 | 120 | 9.5 | 15 | 4 | 9 | -5 | 0 | -14 | -9 | -26 | -21 | -32 | -48 | -64 | -91 | -
| g6 | 264/167 | 182/117 | 214/117 | 118/72 | 137/72 | 169/72 | 81/47 | 93/47 | 112/47 | 53/27 | 61/27 | 73/27 | 40/14 | 48/14 | 33/7 | 41/7 | 53/7 | 72/7 | 104/7 | 26.5/0.5 | 30/-3 | 22/-4 | 26/-8 | 16/-10 | 20/-14 | 9/-17 | 13/-21 | 2/-24 | 6/-28 | 0/-34 | -7/-41 | -13/-47 | -20/-54 | -36/-70 | 80 | 100 | -220 | -170 | -120 | -120 | -72 | -72 | -72 | -36 | -36 | -36 | -12 | -12 | 0 | 0 | 0 | 0 | 0 | 7.5 | 11 | 17 | 18 | 25 | 28 | 35 | 45 | 59 | 73 | 93 | 113 | 146 | - | 80 | 100 | 360 | 257 | 310 | 174 | 207 | 260 | 107 | 126 | 159 | 58 | 71 | 90 | 34 | 47 | 22 | 35 | 54 | 87 | 140 | 11 | 17 | 4 | 10 | -6 | 0 | -16 | -10 | -30 | -24 | -38 | -58 | -78 | -111 | -
| h5 | 253/160 | 171/110 | 203/110 | 107/65 | 126/65 | 158/65 | 70/40 | 82/40 | 101/40 | 42/20 | 50/20 | 62/20 | 29/7 | 37/7 | 22/0 | 30/0 | 42/0 | 61/0 | 93/0 | 15.5/-6.5 | 19/-10 | 11/-11 | 15/-15 | 5/-17 | 9/-21 | -2/-24 | 2/-28 | -9/-31 | -5/-35 | -11/-41 | -18/-48 | -24/-54 | -31/-61 | -47/-77 | 100 | 120 | -240 | -180 | -120 | -120 | -72 | -72 | -72 | -36 | -36 | -36 | -12 | -12 | 0 | 0 | 0 | 0 | 0 | 7.5 | 11 | 17 | 18 | 25 | 28 | 35 | 45 | 59 | 76 | 101 | 126 | 166 | - | 100 | 120 | 380 | 267 | 320 | 174 | 207 | 260 | 107 | 126 | 159 | 58 | 71 | 90 | 34 | 47 | 22 | 35 | 54 | 87 | 140 | 11 | 17 | 4 | 10 | -6 | 0 | -16 | -10 | -30 | -24 | -41 | -66 | -91 | -131 | -
| h6 | 257/160 | 175/110 | 207/110 | 111/65 | 130/65 | 162/65 | 74/40 | 86/40 | 105/40 | 46/20 | 54/20 | 66/20 | 33/7 | 41/7 | 26/0 | 34/0 | 46/0 | 65/0 | 97/0 | 19.5/-6.5 | 23/-10 | 15/-11 | 19/-15 | 9/-17 | 13/-21 | 2/-24 | 6/-28 | -5/-31 | -1/-35 | -7/-41 | -14/-48 | -20/-54 | -27/-61 | -43/-77 | 120 | 140 | -260 | -200 | -145 | -145 | -85 | -85 | -85 | -43 | -43 | -43 | -14 | -14 | 0 | 0 | 0 | 0 | 0 | 9 | 12.5 | 20 | 21 | 28 | 33 | 40 | 52 | 68 | 88 | 117 | 147 | - | - | 120 | 140 | 420 | 300 | 360 | 208 | 245 | 305 | 125 | 148 | 185 | 68 | 83 | 106 | 39 | 54 | 25 | 40 | 63 | 100 | 160 | 12.5 | 20 | 4 | 12 | -8 | 0 | -20 | -12 | -36 | -28 | -48 | -77 | -107 | - | -
| h7 | 265/160 | 183/110 | 215/110 | 119/65 | 138/65 | 170/65 | 82/40 | 94/40 | 113/40 | 54/20 | 62/20 | 74/20 | 41/7 | 49/7 | 34/0 | 42/0 | 54/0 | 73/0 | 105/0 | 27.5/-6.5 | 31/-10 | 23/-11 | 27/-15 | 17/-17 | 21/-21 | 10/-24 | 14/-28 | 3/-31 | 7/-35 | 1/-41 | -6/-48 | -12/-54 | -19/-61 | -35/-77 | 140 | 160 | -280 | -210 | -145 | -145 | -85 | -85 | -85 | -43 | -43 | -43 | -14 | -14 | 0 | 0 | 0 | 0 | 0 | 9 | 12.5 | 20 | 21 | 28 | 33 | 40 | 52 | 68 | 90 | 125 | 159 | - | - | 140 | 160 | 440 | 310 | 370 | 208 | 245 | 305 | 125 | 148 | 185 | 68 | 83 | 106 | 39 | 54 | 25 | 40 | 63 | 100 | 160 | 12.5 | 20 | 4 | 12 | -8 | 0 | -20 | -12 | -36 | -28 | -50 | -85 | -119 | - | -
| h8 | 277/160 | 195/110 | 227/110 | 131/65 | 150/65 | 182/65 | 94/40 | 106/40 | 125/40 | 66/20 | 74/20 | 86/20 | 53/7 | 61/7 | 46/0 | 54/0 | 66/0 | 85/0 | 117/0 | 39.5/-6.5 | 43/-10 | 35/-11 | 39/-15 | 29/-17 | 33/-21 | 22/-24 | 26/-28 | 15/-31 | 19/-35 | 13/-41 | 6/-48 | 0/-54 | -7/-61 | -23/-77 | 160 | 180 | -310 | -230 | -145 | -145 | -85 | -85 | -85 | -43 | -43 | -43 | -14 | -14 | 0 | 0 | 0 | 0 | 0 | 9 | 12.5 | 20 | 21 | 28 | 33 | 40 | 52 | 68 | 93 | 133 | 171 | - | - | 160 | 180 | 470 | 330 | 390 | 208 | 245 | 305 | 125 | 148 | 185 | 68 | 83 | 106 | 39 | 54 | 25 | 40 | 63 | 100 | 160 | 12.5 | 20 | 4 | 12 | -8 | 0 | -20 | -12 | -36 | -28 | -53 | -93 | -131 | - | -
| h9 | 296/160 | 214/110 | 246/110 | 150/65 | 169/65 | 201/65 | 113/40 | 125/40 | 144/40 | 85/20 | 93/20 | 105/20 | 72/7 | 80/7 | 65/0 | 73/0 | 85/0 | 104/0 | 136/0 | 58.5/-6.5 | 62/-10 | 54/-11 | 58/-15 | 48/-17 | 52/-21 | 41/-24 | 45/-28 | 34/-31 | 38/-35 | 32/-41 | 25/-48 | 19/-54 | 12/-61 | -4/-77 | 180 | 200 | -340 | -240 | -170 | -170 | -100 | -100 | -100 | -50 | -50 | -50 | -15 | -15 | 0 | 0 | 0 | 0 | 0 | 10 | 14.5 | 23 | 24 | 33 | 37 | 46 | 60 | 79 | 106 | 151 | - | - | - | 180 | 200 | 525 | 355 | 425 | 242 | 285 | 355 | 146 | 172 | 215 | 79 | 96 | 122 | 44 | 61 | 29 | 46 | 72 | 115 | 185 | 14.5 | 23 | 5 | 13 | -8 | 0 | -22 | -14 | -41 | -33 | -60 | -105 | - | - | -
| js5 | 248.5/155.5 | 166.5/105.5 | 198.5/105.5 | 102.5/60.5 | 121.5/60.5 | 153.5/60.5 | 65.5/35.5 | 77.5/35.5 | 96.5/35.5 | 37.5/15.5 | 45.5/15.5 | 57.5/15.5 | 24.5/2.5 | 32.5/2.5 | 17.5/-4.5 | 25.5/-4.5 | 37.5/-4.5 | 56.5/-4.5 | 88.5/-4.5 | 11/-11 | 14.5/-14.5 | 6.5/-15.5 | 10.5/-19.5 | 0.5/-21.5 | 4.5/-25.5 | -6.5/-28.5 | -2.5/-32.5 | -13.5/-35.5 | -9.5/-39.5 | -15.5/-45.5 | -22.5/-52.5 | -28.5/-58.5 | -35.5/-65.5 | -51.5/-81.5 | 200 | 225 | -380 | -260 | -170 | -170 | -100 | -100 | -100 | -50 | -50 | -50 | -15 | -15 | 0 | 0 | 0 | 0 | 0 | 10 | 14.5 | 23 | 24 | 33 | 37 | 46 | 60 | 79 | 109 | 159 | - | - | - | 200 | 225 | 565 | 375 | 445 | 242 | 285 | 355 | 146 | 172 | 215 | 79 | 96 | 122 | 44 | 61 | 29 | 46 | 72 | 115 | 185 | 14.5 | 23 | 5 | 13 | -8 | 0 | -22 | -14 | -41 | -33 | -63 | -113 | - | - | -
| js6 | 250.5/153.5 | 168.5/103.5 | 200.5/103.5 | 104.5/58.5 | 123.5/58.5 | 155.5/58.5 | 67.5/33.5 | 79.5/33.5 | 98.5/33.5 | 39.5/13.5 | 47.5/13.5 | 59.5/13.5 | 26.5/0.5 | 34.5/0.5 | 19.5/-6.5 | 27.5/-6.5 | 39.5/-6.5 | 58.5/-6.5 | 90.5/-6.5 | 13/-13 | 16.5/-16.5 | 8.5/-17.5 | 12.5/-21.5 | 2.5/-23.5 | 6.5/-27.5 | -4.5/-30.5 | -0.5/-34.5 | -11.5/-37.5 | -7.5/-41.5 | -13.5/-47.5 | -20.5/-54.5 | -26.5/-60.5 | -33.5/-67.5 | -49.5/-83.5 | 225 | 250 | -420 | -280 | -170 | -170 | -100 | -100 | -100 | -50 | -50 | -50 | -15 | -15 | 0 | 0 | 0 | 0 | 0 | 10 | 14.5 | 23 | 24 | 33 | 37 | 46 | 60 | 79 | 113 | 169 | - | - | - | 225 | 250 | 605 | 395 | 465 | 242 | 285 | 355 | 146 | 172 | 215 | 79 | 96 | 122 | 44 | 61 | 29 | 46 | 72 | 115 | 185 | 14.5 | 23 | 5 | 13 | -8 | 0 | -22 | -14 | -41 | -33 | -67 | -123 | - | - | -
| js7 | 254/150 | 172/100 | 204/100 | 108/55 | 127/55 | 159/55 | 71/30 | 83/30 | 102/30 | 43/10 | 51/10 | 63/10 | 30/-3 | 38/-3 | 23/-10 | 31/-10 | 43/-10 | 62/-10 | 94/-10 | 16.5/-16.5 | 20/-20 | 12/-21 | 16/-25 | 6/-27 | 10/-31 | -1/-34 | 3/-38 | -8/-41 | -4/-45 | -10/-51 | -17/-58 | -23/-64 | -30/-71 | -46/-87 | 250 | 280 | -480 | -300 | -190 | -190 | -110 | -110 | -110 | -56 | -56 | -56 | -17 | -17 | 0 | 0 | 0 | 0 | 0 | 11.5 | 16 | 26 | 27 | 36 | 43 | 52 | 66 | 88 | 126 | - | - | - | - | 250 | 280 | 690 | 430 | 510 | 271 | 320 | 400 | 162 | 191 | 240 | 88 | 108 | 137 | 49 | 69 | 32 | 52 | 81 | 130 | 210 | 16 | 26 | 5 | 16 | -9 | 0 | -25 | -14 | -47 | -36 | -74 | - | - | - | -
| k5 | 242/149 | 160/99 | 192/99 | 96/54 | 115/54 | 147/54 | 59/29 | 71/29 | 90/29 | 31/9 | 39/9 | 51/9 | 18/-4 | 26/-4 | 11/-11 | 19/-11 | 31/-11 | 50/-11 | 82/-11 | 4.5/-17.5 | 8/-21 | 0/-22 | 4/-26 | -6/-28 | -2/-32 | -13/-35 | -9/-39 | -20/-42 | -16/-46 | -22/-52 | -29/-59 | -35/-65 | -42/-72 | -58/-88 | 280 | 315 | -540 | -330 | -190 | -190 | -110 | -110 | -110 | -56 | -56 | -56 | -17 | -17 | 0 | 0 | 0 | 0 | 0 | 11.5 | 16 | 26 | 27 | 36 | 43 | 52 | 66 | 88 | 130 | - | - | - | - | 280 | 315 | 750 | 460 | 540 | 271 | 320 | 400 | 162 | 191 | 240 | 88 | 108 | 137 | 49 | 69 | 32 | 52 | 81 | 130 | 210 | 16 | 26 | 5 | 16 | -9 | 0 | -25 | -14 | -47 | -36 | -78 | - | - | - | -
| k6 | 242/145 | 160/95 | 192/95 | 96/50 | 115/50 | 147/50 | 59/25 | 71/25 | 90/25 | 31/5 | 39/5 | 51/5 | 18/-8 | 26/-8 | 11/-15 | 19/-15 | 31/-15 | 50/-15 | 82/-15 | 4.5/-21.5 | 8/-25 | 0/-26 | 4/-30 | -6/-32 | -2/-36 | -13/-39 | -9/-43 | -20/-46 | -16/-50 | -22/-56 | -29/-63 | -35/-69 | -42/-76 | -58/-92 | 315 | 355 | -600 | -360 | -210 | -210 | -125 | -125 | -125 | -62 | -62 | -62 | -18 | -18 | 0 | 0 | 0 | 0 | 0 | 12.5 | 18 | 28 | 29 | 40 | 46 | 57 | 73 | 98 | 144 | - | - | - | - | 315 | 355 | 830 | 500 | 590 | 299 | 350 | 440 | 182 | 214 | 265 | 98 | 119 | 151 | 54 | 75 | 36 | 57 | 89 | 140 | 230 | 18 | 28 | 7 | 17 | -10 | 0 | -26 | -16 | -51 | -41 | -87 | - | - | - | -
| m5 | 236/143 | 154/93 | 186/93 | 90/48 | 109/48 | 141/48 | 53/23 | 65/23 | 84/23 | 25/3 | 33/3 | 45/3 | 12/-10 | 20/-10 | 5/-17 | 13/-17 | 25/-17 | 44/-17 | 76/-17 | -1.5/-23.5 | 2/-27 | -6/-28 | -2/-32 | -12/-34 | -8/-38 | -19/-41 | -15/-45 | -26/-48 | -22/-52 | -28/-58 | -35/-65 | -41/-71 | -48/-78 | -64/-94 | 355 | 400 | -680 | -400 | -210 | -210 | -125 | -125 | -125 | -62 | -62 | -62 | -18 | -18 | 0 | 0 | 0 | 0 | 0 | 12.5 | 18 | 28 | 29 | 40 | 46 | 57 | 73 | 98 | 150 | - | - | - | - | 355 | 400 | 910 | 540 | 630 | 299 | 350 | 440 | 182 | 214 | 265 | 98 | 119 | 151 | 54 | 75 | 36 | 57 | 89 | 140 | 230 | 18 | 28 | 7 | 17 | -10 | 0 | -26 | -16 | -51 | -41 | -93 | - | - | - | -
| m6 | 236/139 | 154/89 | 186/89 | 90/44 | 109/44 | 141/44 | 53/19 | 65/19 | 84/19 | 25/-1 | 33/-1 | 45/-1 | 12/-14 | 20/-14 | 5/-21 | 13/-21 | 25/-21 | 44/-21 | 76/-21 | -1.5/-27.5 | 2/-31 | -6/-32 | -2/-36 | -12/-38 | -8/-42 | -19/-45 | -15/-49 | -26/-52 | -22/-56 | -28/-62 | -35/-69 | -41/-75 | -48/-82 | -64/-98 | 400 | 450 | -760 | -440 | -230 | -230 | -135 | -135 | -135 | -68 | -68 | -68 | -20 | -20 | 0 | 0 | 0 | 0 | 0 | 13.5 | 20 | 31 | 32 | 45 | 50 | 63 | 80 | 108 | 166 | - | - | - | - | 400 | 450 | 1010 | 595 | 690 | 327 | 385 | 480 | 198 | 232 | 290 | 108 | 131 | 165 | 60 | 83 | 40 | 63 | 97 | 155 | 250 | 20 | 31 | 8 | -18 | -10 | 0 | -27 | -17 | -55 | -45 | -103 | - | - | - | -
| n6 | 229/132 | 147/82 | 179/82 | 83/37 | 102/37 | 134/37 | 46/12 | 58/12 | 77/12 | 18/-8 | 26/-8 | 38/-8 | 5/-21 | 13/-21 | -2/-28 | 6/-28 | 18/-28 | 37/-28 | 69/-28 | -8.5/-34.5 | -5/-38 | -13/-39 | -9/-43 | -19/-45 | -15/-49 | -26/-52 | -22/-56 | -33/-59 | -29/-63 | -35/-69 | -42/-76 | -48/-82 | -55/-89 | -71/-105 | 450 | 500 | -840 | -480 | -230 | -230 | -135 | -135 | -135 | -68 | -68 | -68 | -20 | -20 | 0 | 0 | 0 | 0 | 0 | 13.5 | 20 | 31 | 32 | 45 | 50 | 63 | 80 | 108 | 172 | - | - | - | - | 450 | 500 | 1090 | 635 | 730 | 327 | 385 | 480 | 198 | 232 | 290 | 108 | 131 | 165 | 60 | 83 | 40 | 63 | 97 | 155 | 250 | 20 | 31 | 8 | -18 | -10 | 0 | -27 | -17 | -55 | -45 | -109 | - | - | - | -
| p6 | 222/125 | 140/75 | 172/75 | 76/30 | 95/30 | 127/30 | 39/5 | 51/5 | 70/5 | 11/-15 | 19/-15 | 31/-15 | -2/-28 | 6/-28 | -9/-35 | -1/-35 | 11/-35 | 30/-35 | 62/-35 | -15.5/-41.5 | -12/-45 | -20/-46 | -16/-50 | -26/-52 | -22/-56 | -33/-59 | -29/-63 | -40/-66 | -36/-70 | -42/-76 | -49/-83 | -55/-89 | -62/-96 | -78/-112
| r6 | 216/119 | 134/69 | 166/69 | 70/24 | 89/24 | 121/24 | 33/-1 | 45/-1 | 64/-1 | 5/-21 | 13/-21 | 25/-21 | -8/-34 | 0/-34 | -15/-41 | -7/-41 | 5/-41 | 24/-41 | 56/-41 | -21.5/-47.5 | -18/-51 | -26/-52 | -22/-56 | -32/-58 | -28/-62 | -39/-65 | -35/-69 | -46/-72 | -42/-76 | -48/-82 | -55/-89 | -61/-95 | -68/-102 | -84/-118 | 下公差 |  | 軸の公差域クラス[μm] | [30 empty] | 下公差 |  | 穴の公差域クラス[μm]
| s6 | 209/112 | 127/62 | 159/62 | 63/17 | 82/17 | 114/17 | 26/-8 | 38/-8 | 57/-8 | -2/-28 | 6/-28 | 18/-28 | -15/-41 | -7/-41 | -22/-48 | -14/-48 | -2/-48 | 17/-48 | 49/-48 | -28.5/-54.5 | -25/-58 | -33/-59 | -29/-63 | -39/-65 | -35/-69 | -46/-72 | -42/-76 | -53/-79 | -49/-83 | -55/-89 | -62/-96 | -68/-102 | -75/-109 | -91/-125 | を超え | 以下 | b9 | c9 | d8 | d9 | e7 | e8 | e9 | f6 | f7 | f8 | g5 | g6 | h5 | h6 | h7 | h8 | h9 | js5 | js6 | js7 | k5 | k6 | m5 | m6 | n6 | p6 | r6 | s6 | t6 | u6 | x6 | を超え | 以下 | B10 | C9 | C10 | D8 | D9 | D10 | E7 | E8 | E9 | F6 | F7 | F8 | G6 | G7 | H6 | H7 | H8 | H9 | H10 | JS6 | JS7 | K6 | K7 | M6 | M7 | N6 | N7 | P6 | P7 | R7 | S7 | T7 | U7 | X7
| t6 | 203/106 | 121/56 | 153/56 | 57/11 | 76/11 | 108/11 | 20/-14 | 32/-14 | 51/-14 | -8/-34 | 0/-34 | 12/-34 | -21/-47 | -13/-47 | -28/-54 | -20/-54 | -8/-54 | 11/-54 | 43/-54 | -34.5/-60.5 | -31/-64 | -39/-65 | -35/-69 | -45/-71 | -41/-75 | -52/-78 | -48/-82 | -59/-85 | -55/-89 | -61/-95 | -68/-102 | -74/-108 | -81/-115 | -97/-131 | 0 | 3 | -165 | -85 | -34 | -45 | -24 | -28 | -39 | -12 | -16 | -20 | -6 | -8 | -4 | -6 | -10 | -14 | -25 | -2 | -3 | -5 | 0 | 0 | 2 | 2 | 4 | 6 | 10 | 14 | - | 18 | 20 | 0 | 3 | 140 | 60 | 60 | 20 | 20 | 20 | 14 | 14 | 14 | 6 | 6 | 6 | 2 | 2 | 0 | 0 | 0 | 0 | 0 | -3 | -5 | -6 | -10 | -8 | -12 | -10 | -14 | -12 | -16 | -20 | -24 | - | -28 | -30
| u6 | 196/99 | 114/49 | 146/49 | 50/4 | 69/4 | 101/4 | 13/-21 | 25/-21 | 44/-21 | -15/-41 | -7/-41 | 5/-41 | -28/-54 | -20/-54 | -35/-61 | -27/-61 | -15/-61 | 4/-61 | 36/-61 | -41.5/-67.5 | -38/-71 | -46/-72 | -42/-76 | -52/-78 | -48/-82 | -59/-85 | -55/-89 | -66/-92 | -62/-96 | -68/-102 | -75/-109 | -81/-115 | -88/-122 | -104/-138 | 3 | 6 | -170 | -100 | -48 | -60 | -32 | -38 | -50 | -18 | -22 | -28 | -9 | -12 | -5 | -8 | -12 | -18 | -30 | -2.5 | -4 | -6 | 1 | 1 | 4 | 4 | 8 | 12 | 15 | 19 | - | 23 | 28 | 3 | 6 | 140 | 70 | 70 | 30 | 30 | 30 | 20 | 20 | 20 | 10 | 10 | 10 | 4 | 4 | 0 | 0 | 0 | 0 | 0 | -4 | -6 | -6 | -9 | -9 | -12 | -13 | -16 | -17 | -20 | -23 | -27 | - | -31 | -36
| x6 | 180/83 | 98/33 | 130/33 | 34/-12 | 53/-12 | 85/-12 | -3/-37 | 9/-37 | 28/-37 | -31/-57 | -23/-57 | -11/-57 | -44/-70 | -36/-70 | -51/-77 | -43/-77 | -31/-77 | -12/-77 | 20/-77 | -57.5/-83.5 | -54/-87 | -62/-88 | -58/-92 | -68/-94 | -64/-98 | -75/-101 | -71/-105 | -82/-108 | -78/-112 | -84/-118 | -91/-125 | -97/-131 | -104/-138 | -120/-154 | 6 | 10 | -186 | -116 | -62 | -76 | -40 | -47 | -61 | -22 | -28 | -35 | -11 | -14 | -6 | -9 | -15 | -22 | -36 | -3 | -4.5 | -7 | 1 | 1 | 6 | 6 | 10 | 15 | 19 | 23 | - | 28 | 34 | 6 | 10 | 150 | 80 | 80 | 40 | 40 | 40 | 25 | 25 | 25 | 13 | 13 | 13 | 5 | 5 | 0 | 0 | 0 | 0 | 0 | -4.5 | -7 | -7 | -10 | -12 | -15 | -16 | -19 | -21 | -24 | -28 | -32 | - | -37 | -43
[36 empty] | 10 | 14 | -138 | -138 | -77 | -93 | -50 | -59 | -75 | -27 | -34 | -43 | -14 | -17 | -8 | -11 | -18 | -27 | -43 | -1 | -5.5 | -9 | 1 | 1 | 7 | 7 | 12 | 18 | 23 | 28 | - | 33 | 40 | 10 | 14 | 150 | 95 | 95 | 50 | 50 | 50 | 32 | 32 | 32 | 16 | 16 | 16 | 6 | 6 | 0 | 0 | 0 | 0 | 0 | -5.5 | -9 | -9 | -12 | -15 | -18 | -20 | -23 | -26 | -29 | -34 | -39 | - | -44 | -51
[36 empty] | 14 | 18 | -138 | -138 | -77 | -93 | -50 | -59 | -75 | -27 | -34 | -43 | -14 | -17 | -8 | -11 | -18 | -27 | -43 | -1 | -5.5 | -9 | 1 | 1 | 7 | 7 | 12 | 18 | 23 | 28 | - | 33 | 45 | 14 | 18 | 150 | 95 | 95 | 50 | 50 | 50 | 32 | 32 | 32 | 16 | 16 | 16 | 6 | 6 | 0 | 0 | 0 | 0 | 0 | -5.5 | -9 | -9 | -12 | -15 | -18 | -20 | -23 | -26 | -29 | -34 | -39 | - | -44 | -56
[36 empty] | 18 | 24 | -212 | -162 | -98 | -117 | -61 | -73 | -92 | -33 | -41 | -53 | -16 | -20 | -9 | -13 | -21 | -33 | -52 | -4.5 | -6.5 | -10 | 2 | 2 | 8 | 8 | 15 | 22 | 28 | 35 | - | 41 | 54 | 18 | 24 | 160 | 110 | 110 | 65 | 65 | 65 | 40 | 40 | 40 | 20 | 20 | 20 | 7 | 7 | 0 | 0 | 0 | 0 | 0 | -6.5 | -10 | -11 | -15 | -17 | -21 | -24 | -28 | -31 | -35 | -41 | -48 | - | -54 | -67
[36 empty] | 24 | 30 | -212 | -162 | -98 | -117 | -61 | -73 | -92 | -33 | -41 | -53 | -16 | -20 | -9 | -13 | -21 | -33 | -52 | -4.5 | -6.5 | -10 | 2 | 2 | 8 | 8 | 15 | 22 | 28 | 35 | 41 | 48 | 64 | 24 | 30 | 160 | 110 | 110 | 65 | 65 | 65 | 40 | 40 | 40 | 20 | 20 | 20 | 7 | 7 | 0 | 0 | 0 | 0 | 0 | -6.5 | -10 | -11 | -15 | -17 | -21 | -24 | -28 | -31 | -35 | -41 | -48 | -54 | -61 | -77
[36 empty] | 30 | 40 | -232 | -182 | -119 | -142 | -75 | -89 | -112 | -41 | -50 | -64 | -20 | -25 | -11 | -16 | -25 | -39 | -62 | -5.5 | -8 | -12 | 2 | 2 | 9 | 9 | 17 | 26 | 34 | 43 | 48 | 60 | - | 30 | 40 | 170 | 120 | 120 | 80 | 80 | 80 | 50 | 50 | 50 | 25 | 25 | 25 | 9 | 9 | 0 | 0 | 0 | 0 | 0 | -8 | -12 | -13 | -18 | -20 | -25 | -28 | -33 | -37 | -42 | -50 | -59 | -64 | -76 | -
[36 empty] | 40 | 50 | -242 | -192 | -119 | -142 | -75 | -89 | -112 | -41 | -50 | -64 | -20 | -25 | -11 | -16 | -25 | -39 | -62 | -5.5 | -8 | -12 | 2 | 2 | 9 | 9 | 17 | 26 | 34 | 43 | 54 | 70 | - | 40 | 50 | 180 | 130 | 130 | 80 | 80 | 80 | 50 | 50 | 50 | 25 | 25 | 25 | 9 | 9 | 0 | 0 | 0 | 0 | 0 | -8 | -12 | -13 | -18 | -20 | -25 | -28 | -33 | -37 | -42 | -50 | -59 | -70 | -86 | -
[36 empty] | 50 | 65 | -264 | -214 | -146 | -174 | -90 | -106 | -134 | -49 | -60 | -76 | -23 | -29 | -13 | -19 | -30 | -46 | -74 | -6.5 | -9.5 | -15 | 2 | 2 | 11 | 11 | 20 | 32 | 41 | 53 | 66 | 87 | - | 50 | 65 | 190 | 140 | 140 | 100 | 100 | 100 | 60 | 60 | 60 | 30 | 30 | 30 | 10 | 10 | 0 | 0 | 0 | 0 | 0 | -9.5 | -15 | -15 | -21 | -24 | -30 | -33 | -39 | -45 | -51 | -60 | -72 | -85 | -106 | -
[36 empty] | 65 | 80 | -274 | -224 | -146 | -174 | -90 | -106 | -134 | -49 | -60 | -76 | -23 | -29 | -13 | -19 | -30 | -46 | -74 | -6.5 | -9.5 | -15 | 2 | 2 | 11 | 11 | 20 | 32 | 43 | 59 | 75 | 102 | - | 65 | 80 | 200 | 150 | 150 | 100 | 100 | 100 | 60 | 60 | 60 | 30 | 30 | 30 | 10 | 10 | 0 | 0 | 0 | 0 | 0 | -9.5 | -15 | -15 | -21 | -24 | -30 | -33 | -39 | -45 | -51 | -62 | -78 | -94 | -121 | -
[36 empty] | 80 | 100 | -307 | -257 | -174 | -207 | -107 | -107 | -159 | -58 | -71 | -90 | -27 | -34 | -15 | -22 | -35 | -54 | -87 | -7.5 | -11 | -17 | 3 | 3 | 13 | 13 | 23 | 37 | 51 | 71 | 91 | 124 | - | 80 | 100 | 220 | 170 | 170 | 120 | 120 | 120 | 72 | 72 | 72 | 36 | 36 | 36 | 12 | 12 | 0 | 0 | 0 | 0 | 0 | -11 | -17 | -18 | -25 | -28 | -35 | -38 | -45 | -52 | -59 | -73 | -93 | -113 | -146 | -
[36 empty] | 100 | 120 | -327 | -267 | -174 | -207 | -107 | -107 | -159 | -58 | -71 | -90 | -27 | -34 | -15 | -22 | -35 | -54 | -87 | -7.5 | -11 | -17 | 3 | 3 | 13 | 13 | 23 | 37 | 54 | 79 | 104 | 144 | - | 100 | 120 | 240 | 180 | 180 | 120 | 120 | 120 | 72 | 72 | 72 | 36 | 36 | 36 | 12 | 12 | 0 | 0 | 0 | 0 | 0 | -11 | -17 | -18 | -25 | -28 | -35 | -38 | -45 | -52 | -59 | -76 | -101 | -126 | -166 | -
[36 empty] | 120 | 140 | -360 | -300 | -208 | -245 | -125 | -148 | -185 | -68 | -83 | -106 | -32 | -39 | -18 | -25 | -40 | -63 | -100 | -9 | -12.5 | -20 | 3 | 3 | 15 | 15 | 27 | 43 | 63 | 92 | 122 | - | - | 120 | 140 | 260 | 200 | 200 | 145 | 145 | 145 | 85 | 85 | 85 | 43 | 43 | 43 | 14 | 14 | 0 | 0 | 0 | 0 | 0 | -12.5 | -20 | -21 | -28 | -33 | -40 | -45 | -52 | -61 | -68 | -88 | -117 | -147 | - | -
[36 empty] | 140 | 160 | -380 | -310 | -208 | -245 | -125 | -148 | -185 | -68 | -83 | -106 | -32 | -39 | -18 | -25 | -40 | -63 | -100 | -9 | -12.5 | -20 | 3 | 3 | 15 | 15 | 27 | 43 | 65 | 100 | 134 | - | - | 140 | 160 | 280 | 210 | 210 | 145 | 145 | 145 | 85 | 85 | 85 | 43 | 43 | 43 | 14 | 14 | 0 | 0 | 0 | 0 | 0 | -12.5 | -20 | -21 | -28 | -33 | -40 | -45 | -52 | -61 | -68 | -90 | -125 | -159 | - | -
[36 empty] | 160 | 180 | -410 | -330 | -208 | -245 | -125 | -148 | -185 | -68 | -83 | -106 | -32 | -39 | -18 | -25 | -40 | -63 | -100 | -9 | -12.5 | -20 | 3 | 3 | 15 | 15 | 27 | 43 | 68 | 108 | 146 | - | - | 160 | 180 | 310 | 230 | 230 | 145 | 145 | 145 | 85 | 85 | 85 | 43 | 43 | 43 | 14 | 14 | 0 | 0 | 0 | 0 | 0 | -12.5 | -20 | -21 | -28 | -33 | -40 | -45 | -52 | -61 | -68 | -93 | -133 | -171 | - | -
[36 empty] | 180 | 200 | -455 | -355 | -242 | -285 | -146 | -172 | -215 | -79 | -96 | -122 | -35 | -44 | -20 | -29 | -46 | -72 | -115 | -10 | -14.5 | -23 | 4 | 4 | 17 | 17 | 31 | 50 | 77 | 122 | - | - | - | 180 | 200 | 340 | 240 | 240 | 170 | 170 | 170 | 100 | 100 | 100 | 50 | 50 | 50 | 15 | 15 | 0 | 0 | 0 | 0 | 0 | -14.5 | -23 | -24 | -33 | -37 | -46 | -51 | -60 | -70 | -79 | -106 | -151 | - | - | -
[36 empty] | 200 | 225 | -495 | -375 | -242 | -285 | -146 | -172 | -215 | -79 | -96 | -122 | -35 | -44 | -20 | -29 | -46 | -72 | -115 | -10 | -14.5 | -23 | 4 | 4 | 17 | 17 | 31 | 50 | 80 | 130 | - | - | - | 200 | 225 | 380 | 260 | 260 | 170 | 170 | 170 | 100 | 100 | 100 | 50 | 50 | 50 | 15 | 15 | 0 | 0 | 0 | 0 | 0 | -14.5 | -23 | -24 | -33 | -37 | -46 | -51 | -60 | -70 | -79 | -109 | -159 | - | - | -
[36 empty] | 225 | 250 | -535 | -395 | -242 | -285 | -146 | -172 | -215 | -79 | -96 | -122 | -35 | -44 | -20 | -29 | -46 | -72 | -115 | -10 | -14.5 | -23 | 4 | 4 | 17 | 17 | 31 | 50 | 84 | 140 | - | - | - | 225 | 250 | 420 | 280 | 280 | 170 | 170 | 170 | 100 | 100 | 100 | 50 | 50 | 50 | 15 | 15 | 0 | 0 | 0 | 0 | 0 | -14.5 | -23 | -24 | -33 | -37 | -46 | -51 | -60 | -70 | -79 | -113 | -169 | - | - | -
[36 empty] | 250 | 280 | -610 | -610 | -271 | -320 | -162 | -191 | -240 | -88 | -108 | -137 | -40 | -49 | -23 | -32 | -52 | -81 | -130 | -11.5 | -16 | -26 | 4 | 4 | 20 | 20 | 34 | 56 | 94 | - | - | - | - | 250 | 280 | 480 | 300 | 300 | 190 | 190 | 190 | 110 | 110 | 110 | 56 | 56 | 56 | 17 | 17 | 0 | 0 | 0 | 0 | 0 | -16 | -26 | -27 | -36 | -41 | -52 | -57 | -66 | -79 | -88 | -126 | - | - | - | -
[36 empty] | 280 | 315 | -670 | -460 | -271 | -320 | -162 | -191 | -240 | -88 | -108 | -137 | -40 | -49 | -23 | -32 | -52 | -81 | -130 | -11.5 | -16 | -26 | 4 | 4 | 20 | 20 | 34 | 56 | 98 | - | - | - | - | 280 | 315 | 540 | 330 | 330 | 190 | 190 | 190 | 110 | 110 | 110 | 56 | 56 | 56 | 17 | 17 | 0 | 0 | 0 | 0 | 0 | -16 | -26 | -27 | -36 | -41 | -52 | -57 | -66 | -79 | -88 | -130 | - | - | - | -
[36 empty] | 315 | 355 | -740 | -500 | -299 | -350 | -182 | -214 | -265 | -98 | -119 | -151 | -43 | -54 | -25 | -36 | -57 | -89 | -140 | -12.5 | -18 | -28 | 4 | 4 | 21 | 21 | 37 | 62 | 108 | - | - | - | - | 315 | 355 | 600 | 360 | 360 | 210 | 210 | 210 | 125 | 125 | 125 | 62 | 62 | 62 | 18 | 18 | 0 | 0 | 0 | 0 | 0 | -18 | -28 | -29 | -40 | -46 | -57 | -62 | -73 | -87 | -98 | -144 | - | - | - | -
[36 empty] | 355 | 400 | -820 | -540 | -299 | -350 | -182 | -214 | -265 | -98 | -119 | -151 | -43 | -54 | -25 | -36 | -57 | -89 | -140 | -12.5 | -18 | -28 | 4 | 4 | 21 | 21 | 37 | 62 | 144 | - | - | - | - | 355 | 400 | 680 | 400 | 400 | 210 | 210 | 210 | 125 | 125 | 125 | 62 | 62 | 62 | 18 | 18 | 0 | 0 | 0 | 0 | 0 | -18 | -28 | -29 | -40 | -46 | -57 | -62 | -73 | -87 | -98 | -150 | - | - | - | -
[36 empty] | 400 | 450 | -915 | -595 | -327 | -385 | -198 | -232 | -290 | -108 | -131 | -165 | -47 | -60 | -27 | -40 | -63 | -97 | -155 | -13.5 | -20 | -31 | 5 | 5 | 23 | 23 | 40 | 68 | 126 | - | - | - | - | 400 | 450 | 760 | 440 | 440 | 230 | 230 | 230 | 135 | 135 | 135 | 68 | 68 | 68 | 20 | 20 | 0 | 0 | 0 | 0 | 0 | -20 | -31 | -32 | -45 | -50 | -63 | -67 | -80 | -95 | -108 | -166 | - | - | - | -
[36 empty] | 450 | 500 | -995 | -635 | -327 | -385 | -198 | -232 | -290 | -108 | -131 | -165 | -47 | -60 | -27 | -40 | -63 | -97 | -155 | -13.5 | -20 | -31 | 5 | 5 | 23 | 23 | 40 | 68 | 132 | - | - | - | - | 450 | 500 | 840 | 480 | 480 | 230 | 230 | 230 | 135 | 135 | 135 | 68 | 68 | 68 | 20 | 20 | 0 | 0 | 0 | 0 | 0 | -20 | -31 | -32 | -45 | -50 | -63 | -67 | -80 | -95 | -108 | -172 | - | - | - | -

## 円周応力
rin | 40
rout | 60
P | 45
r | 50
σθ | 87.84 | 87.84
http://todoroki.arrow.jp/cylinder.pdf
https://seihin-sekkei.com/calculation-tool/internal_pressure_thick_cylinder/
rin | 40
rout | 60
内圧p1 | 0
外圧p2 | 45
r | 40
-162
https://em.ten-navi.com/dictionary/6/
遠心力のやつ
http://engineering-web.com/plate_ja/CircularPlateRotDisk/
https://www.nsk.com/jp/common/data/ctrgPdf/split/728/nsk_cat_728h_62-85.pdf