## 寸法→圧入力
|  |  | min | nor | max
Assy Basic Parameter
| Assy | はめあい径 | 45 |  |  | input
|  | 実質はめあい径[mm] | 44.95 | 44.965 | 44.98 | auto
|  | 圧入時摩擦係数 | 0.12 | 0.15 | 0.18 | input
|  | 抜け、滑り時摩擦係数 | 0.1 | 0.12 | 0.15 | input
External Force
| Assy | 部品重量[kg] | 0.5 |  |  | input
|  | 軸方向加速度[G] | 10 | 30 | 50 | input
|  | 慣性による軸方向外力[N] | 49.05 | 147.15 | 245.25 | auto
|  | その他軸方向外力[N] | 100 | 150 | 200 | input
| Assy | 慣性モーメント[ kg m2] | 0.01 |  |  | input
|  | 角加速度[rad/s2] | 52.3599 | 104.7198 | 209.4395 | input
|  | 慣性によるトルク[Nm] | 0.5236 | 1.0472 | 2.0944 | auto
|  | 慣性による円周方向外力[N] | 23.2711 | 46.5421 | 93.0842 | auto
|  | その他円周方向外力[N] | 0 | 100 | 200 | input
| Assy | 外力合力[N] | 150.8557 | 300.7728 | 454.8761 | auto
Inner Part Basic Parameter
| Inner Part | 外形公差[mm] | 0 | 0.005 | 0.01 | input
|  | 外形[mm] | 45 | 45.005 | 45.01 | auto
|  | 内径[mm] | 29.9 | 30 | 30.1 | input
|  | 材料 | S45C |  |  | input
|  | 縦弾性係数[MPa] | 205000 |  |  | auto
|  | ポアソン比[-] | 0.3 |  |  | auto
|  | 線膨張係数[10^-6/K] | 11.9 |  |  | auto
|  | 降伏点(耐力)[MPa] | 345 |  |  | auto
Outer Part Basic Parameter
| Outer Part | 内径公差[mm] | -0.1 | -0.075 | -0.05 | input
|  | 内径[mm] | 44.9 | 44.925 | 44.95 | auto
|  | 外形[mm] | 79 | 80 | 81 | input
|  | 材料 | ADC12 |  |  | input
|  | 縦弾性係数[MPa] | 71000 |  |  | auto
|  | ポアソン比[-] | 0.33 |  |  | auto
|  | 線膨張係数[10^-6/K] | 21 |  |  | auto
|  | 降伏点(耐力)[MPa] | 150 |  |  | auto
Be Pushed Part Parameter
|  | 材料 | ADC12 |  |  | input
|  | 降伏点(耐力)[MPa] | 150 |  |  | auto
Assembly Dimmensions
| Assy | 軸方向の締め代部長さ[mm] | 14.9 | 15 | 15.1 | input
| Assy | 円周の締め代部長さ割合 | 0.69 | 0.7 | 0.71 | input
| Assy | 締め代部面積[mm2] | 1451.8272 | 1483.248 | 1514.972 | auto
| Assy | 圧入時押し当て面積[mm2] | 1530.741 | 1530.741 | 1530.741 | input
Press Fit Force Result
| Inner Part | 温度[℃] | 20 |  |  | auto
| Outer Part | 温度[℃] | 20 |  |  | auto
| Assy | 締め代(常温)[mm] | 0.05 | 0.08 | 0.11 | input
| Assy | 半径方向応力(常温)[MPa] | 25.6776 | 41.5088 | 57.6518 | result
| Inner Part | 半径方向応力安全率(常温)[Pa/Pa] | 5.9842 | 8.3115 | 13.4358 | result
| Outer Part | 半径方向応力安全率(常温)[Pa/Pa] | 2.6018 | 3.6137 | 5.8417 | result
| Inner Part | 円周方向応力(内径部)[MPa] | 91.9175 | 149.405 | 208.6611 | result
| Outer Part | 円周方向応力(内径部)[MPa] | 48.4571 | 79.7471 | 112.8517 | result
| Inner Part | 円周方向応力安全率(内径部)[Pa/Pa] | 1.6534 | 2.3092 | 3.7534 | result
| Outer Part | 円周方向応力安全率(内径部)[Pa/Pa] | 1.3292 | 1.8809 | 3.0955 | result
| Assy | 圧入力[kN] | 4.4735 | 9.2352 | 15.7214 | result
| Assy | 抜け抗力[kN] | 3.7279 | 7.3881 | 13.1011 | result
| Assy | 抜け抗力安全率[N/N] | 8.1955 | 24.5638 | 86.8454 | result
| Inner Part | 温度[℃] | 100 |  |  | input
| Outer Part | 温度[℃] | 100 |  |  | input
| Assy | 締め代(i:100℃/o:100℃)[mm] | 0.017324 | 0.047371 | 0.077418 | result
| Assy | 半径方向応力[MPa] | 8.8968 | 24.5788 | 40.5751 | result
| Inner Part | 半径方向応力安全率[Pa/Pa] | 8.5028 | 14.0365 | 38.7781 | result
| Outer Part | 半径方向応力安全率[Pa/Pa] | 3.6969 | 6.1028 | 16.86 | result
| Inner Part | 円周方向応力(内径部)[MPa] | 31.8476 | 88.4679 | 146.8548 | result
| Outer Part | 円周方向応力(内径部)[MPa] | 16.7894 | 47.221 | 79.4245 | result
| Inner Part | 円周方向応力安全率(内径部)[Pa/Pa] | 2.3493 | 3.8997 | 10.8328 | result
| Outer Part | 円周方向応力安全率(内径部)[Pa/Pa] | 1.8886 | 3.1766 | 8.9342 | result
| Assy | 圧入力[kN] | 1.55 | 5.4685 | 11.0646 | result
| Assy | 抜け抗力[kN] | 1.2917 | 4.3748 | 9.2205 | result
| Assy | 抜け抗力安全率[N/N] | 2.8396 | 14.5451 | 61.1214 | result
| Inner Part | 温度[℃] | -40 |  |  | input
| Outer Part | 温度[℃] | -40 |  |  | input
| Assy | 締め代(i:-40℃/o:-40℃)[mm] | 0.074507 | 0.10447 | 0.13444 | result
| Assy | 半径方向応力[MPa] | 38.2632 | 54.2063 | 70.4593 | result
| Inner Part | 半径方向応力安全率[Pa/Pa] | 4.8964 | 6.3646 | 9.0165 | result
| Outer Part | 半径方向応力安全率[Pa/Pa] | 2.1289 | 2.7672 | 3.9202 | result
| Inner Part | 円周方向応力(内径部)[MPa] | 136.97 | 195.1079 | 255.0159 | result
| Outer Part | 円周方向応力(内径部)[MPa] | 72.2079 | 104.1417 | 137.9221 | result
| Inner Part | 円周方向応力安全率(内径部)[Pa/Pa] | 1.3529 | 1.7683 | 2.5188 | result
| Outer Part | 円周方向応力安全率(内径部)[Pa/Pa] | 1.0876 | 1.4403 | 2.0773 | result
| Assy | 圧入力[kN] | 6.6662 | 12.0602 | 19.2139 | result
| Assy | 抜け抗力[kN] | 5.5552 | 9.6482 | 16.0116 | result
| Assy | 抜け抗力安全率[N/N] | 12.2125 | 32.0779 | 106.1384 | result
| Assy | 必要押切荷重[kN] | 15.7214 |  |  | auto
| Assy | 押切荷重[kN] | 19 | 20 | 21 | input
| Assy | 押し当て部面圧[MPa] | 2.1419 | 7.0324 | 10.7964 | auto
| Inner Part | 押切荷重面圧安全率[-] | 31.9551 | 49.0584 | 161.0742 | result
| Outer Part | 押切荷重面圧安全率[-] | 13.8935 | 21.3297 | 70.0323 | result
| Be Pushed Part | 押切荷重面圧安全率[-] | 13.8935 | 21.3297 | 70.0323 | result
Inner Part
(Blue)
Outer Part
(Yellow)
Be Pushed Part
(Green)
はめあい部
圧入時押し当て部
圧入方向

## グラフ
step | [11 empty] | max | max | max | max | max | max | max | max | max | max | max | max | max | max | max | max | max | max | max | max | max |  | nor | nor | nor | nor | nor | nor | nor
0.01 | [11 empty] | -30 | -20 | -10 | 0 | 10 | 20 | 30 | -30 | -20 | -10 | 0 | 10 | 20 | 30 | -30 | -20 | -10 | 0 | 10 | 20 | 30 |  | -30 | -20 | -10 | 0 | 10 | 20 | 30
締め代[mm] | 半径方向応力[MPa] |  |  | 圧入力[kN] |  |  | 降伏点 |  | 円周方向応力[MPa] |  |  | 締め代 | [6 empty] | 半径方向応力[MPa] | [6 empty] | inner応力[MPa] | [7 empty] | outer応力[MPa]
締め代 | 半径方向応力min | 半径方向応力nor | 半径方向応力max | 圧入力min | 圧入力nor | 圧入力max | 降伏点inner | 降伏点outer | 円周方向応力inner | 円周方向応力outer | inner温度[℃] | 締め代：Δ-30℃ | 締め代：Δ-20℃ | 締め代：Δ-10℃ | 締め代：Δ0℃ | 締め代：Δ+10℃ | 締め代：Δ+20℃ | 締め代：Δ+30℃ | 半径方向応力:Δ-30℃ | 半径方向応力:Δ-20℃ | 半径方向応力:Δ-10℃ | 半径方向応力:Δ0℃ | 半径方向応力:Δ+10℃ | 半径方向応力:Δ+20℃ | 半径方向応力:Δ+30℃ | inner応力:Δ-30℃ | inner応力:Δ-20℃ | inner応力:Δ-10℃ | inner応力:Δ0℃ | inner応力:Δ+10℃ | inner応力:Δ+20℃ | inner応力:Δ+30℃ | inner降伏点 | outer応力:Δ-30℃ | outer応力:Δ-20℃ | outer応力:Δ-10℃ | outer応力:Δ0℃ | outer応力:Δ+10℃ | outer応力:Δ+20℃ | outer応力:Δ+30℃ | outer降伏点
0 | 0 | 0 | 0 | 0 | 0 | 0 | 345 | 150 | 0 | 0 | -50 | 0.1668 | 0.15737 | 0.14794 | 0.13851 | 0.12908 | 0.11965 | 0.11022 | 87.4193 | 82.4775 | 77.5357 | 72.5939 | 67.6521 | 62.7103 | 57.7685 | 316.3998 | 298.5138 | 280.6277 | 262.7417 | 244.8556 | 226.9696 | 209.0835 | 345 | 171.1208 | 161.4474 | 151.7739 | 142.1005 | 132.427 | 122.7536 | 113.0802 | 150
0.01 | 5.1355 | 5.1886 | 5.2411 | 0.89471 | 1.1426 | 1.4004 | 345 | 150 | 18.6756 | 9.9684 | -45 | 0.16476 | 0.15533 | 0.1459 | 0.13647 | 0.12704 | 0.11762 | 0.10819 | 86.352 | 81.4102 | 76.4684 | 71.5266 | 66.5848 | 61.643 | 56.7012 | 312.5369 | 294.6509 | 276.7648 | 258.8788 | 240.9927 | 223.1067 | 205.2206 | 345 | 169.0316 | 159.3582 | 149.6847 | 140.0113 | 130.3378 | 120.6644 | 110.991 | 150
0.02 | 10.271 | 10.3772 | 10.4821 | 1.7894 | 2.2852 | 2.8009 | 345 | 150 | 37.3512 | 19.9368 | -40 | 0.16272 | 0.15329 | 0.14387 | 0.13444 | 0.12501 | 0.11558 | 0.10615 | 85.2847 | 80.3429 | 75.4011 | 70.4593 | 65.5175 | 60.5757 | 55.6339 | 308.674 | 290.788 | 272.9019 | 255.0159 | 237.1298 | 219.2438 | 201.3577 | 345 | 166.9424 | 157.269 | 147.5955 | 137.9221 | 128.2486 | 118.5752 | 108.9018 | 150
0.03 | 15.4066 | 15.5658 | 15.7232 | 2.6841 | 3.4278 | 4.2013 | 345 | 150 | 56.0269 | 29.9052 | -35 | 0.16069 | 0.15126 | 0.14183 | 0.1324 | 0.12297 | 0.11354 | 0.10411 | 84.2174 | 79.2756 | 74.3338 | 69.392 | 64.4502 | 59.5084 | 54.5666 | 304.8112 | 286.9251 | 269.039 | 251.153 | 233.2669 | 215.3809 | 197.4948 | 345 | 164.8532 | 155.1798 | 145.5063 | 135.8329 | 126.1594 | 116.486 | 106.8126 | 150
0.04 | 20.5421 | 20.7544 | 20.9643 | 3.5788 | 4.5704 | 5.6017 | 345 | 150 | 74.7025 | 39.8735 | -30 | 0.15865 | 0.14922 | 0.13979 | 0.13036 | 0.12094 | 0.11151 | 0.10208 | 83.1501 | 78.2083 | 73.2665 | 68.3247 | 63.3829 | 58.4411 | 53.4993 | 300.9483 | 283.0622 | 265.1761 | 247.2901 | 229.404 | 211.518 | 193.6319 | 345 | 162.764 | 153.0906 | 143.4171 | 133.7437 | 124.0702 | 114.3968 | 104.7234 | 150
0.05 | 25.6776 | 25.943 | 26.2054 | 4.4735 | 5.7129 | 7.0022 | 345 | 150 | 93.3781 | 49.8419 | -25 | 0.15661 | 0.14719 | 0.13776 | 0.12833 | 0.1189 | 0.10947 | 0.10004 | 82.0829 | 77.141 | 72.1992 | 67.2574 | 62.3156 | 57.3738 | 52.432 | 297.0854 | 279.1993 | 261.3133 | 243.4272 | 225.5411 | 207.6551 | 189.769 | 345 | 160.6748 | 151.0014 | 141.3279 | 131.6545 | 121.981 | 112.3076 | 102.6342 | 150
0.06 | 30.8131 | 31.1316 | 31.4464 | 5.3682 | 6.8555 | 8.4026 | 345 | 150 | 112.0537 | 59.8103 | -20 | 0.15458 | 0.14515 | 0.13572 | 0.12629 | 0.11686 | 0.10743 | 0.098004 | 81.0156 | 76.0738 | 71.1319 | 66.1901 | 61.2483 | 56.3065 | 51.3647 | 293.2225 | 275.3364 | 257.4504 | 239.5643 | 221.6783 | 203.7922 | 185.9061 | 345 | 158.5856 | 148.9122 | 139.2387 | 129.5653 | 119.8918 | 110.2184 | 100.545 | 150
0.07 | 35.9486 | 36.3202 | 36.6875 | 6.2629 | 7.9981 | 9.803 | 345 | 150 | 130.7294 | 69.7787 | -15 | 0.15254 | 0.14311 | 0.13368 | 0.12425 | 0.11483 | 0.1054 | 0.095968 | 79.9483 | 75.0065 | 70.0647 | 65.1228 | 60.181 | 55.2392 | 50.2974 | 289.3596 | 271.4735 | 253.5875 | 235.7014 | 217.8154 | 199.9293 | 182.0432 | 345 | 156.4964 | 146.823 | 137.1495 | 127.4761 | 117.8027 | 108.1292 | 98.4558 | 150
0.08 | 41.0842 | 41.5088 | 41.9286 | 7.1577 | 9.1407 | 11.2034 | 345 | 150 | 149.405 | 79.7471 | -10 | 0.15051 | 0.14108 | 0.13165 | 0.12222 | 0.11279 | 0.10336 | 0.093931 | 78.881 | 73.9392 | 68.9974 | 64.0555 | 59.1137 | 54.1719 | 49.2301 | 285.4967 | 267.6106 | 249.7246 | 231.8385 | 213.9525 | 196.0664 | 178.1804 | 345 | 154.4072 | 144.7338 | 135.0603 | 125.3869 | 115.7135 | 106.04 | 96.3666 | 150
0.09 | 46.2197 | 46.6974 | 47.1696 | 8.0524 | 10.2833 | 12.6039 | 345 | 150 | 168.0806 | 89.7155 | -5 | 0.14847 | 0.13904 | 0.12961 | 0.12018 | 0.11075 | 0.10132 | 0.091895 | 77.8137 | 72.8719 | 67.9301 | 62.9883 | 58.0464 | 53.1046 | 48.1628 | 281.6338 | 263.7477 | 245.8617 | 227.9756 | 210.0896 | 192.2035 | 174.3175 | 345 | 152.318 | 142.6446 | 132.9711 | 123.2977 | 113.6243 | 103.9508 | 94.2774 | 150
0.1 | 51.3552 | 51.886 | 52.4107 | 8.9471 | 11.4259 | 14.0043 | 345 | 150 | 186.7562 | 99.6839 | 0 | 0.14643 | 0.137 | 0.12757 | 0.11815 | 0.10872 | 0.099288 | 0.089859 | 76.7464 | 71.8046 | 66.8628 | 61.921 | 56.9792 | 52.0373 | 47.0955 | 277.7709 | 259.8848 | 241.9988 | 224.1127 | 206.2267 | 188.3406 | 170.4546 | 345 | 150.2288 | 140.5554 | 130.8819 | 121.2085 | 111.5351 | 101.8616 | 92.1882 | 150
0.11 | 56.4907 | 57.0746 | 57.6518 | 9.8418 | 12.5685 | 15.4047 | 345 | 150 | 205.4319 | 109.6523 | 5 | 0.1444 | 0.13497 | 0.12554 | 0.11611 | 0.10668 | 0.097251 | 0.087822 | 75.6791 | 70.7373 | 65.7955 | 60.8537 | 55.9119 | 50.9701 | 46.0282 | 273.908 | 256.0219 | 238.1359 | 220.2498 | 202.3638 | 184.4777 | 166.5917 | 345 | 148.1396 | 138.4662 | 128.7927 | 119.1193 | 109.4459 | 99.7724 | 90.099 | 150
0.12 | 61.6262 | 62.2631 | 62.8929 | 10.7365 | 13.7111 | 16.8052 | 345 | 150 | 224.1075 | 119.6206 | 10 | 0.14236 | 0.13293 | 0.1235 | 0.11407 | 0.10464 | 0.095215 | 0.085786 | 74.6118 | 69.67 | 64.7282 | 59.7864 | 54.8446 | 49.9028 | 44.961 | 270.0451 | 252.159 | 234.273 | 216.3869 | 198.5009 | 180.6148 | 162.7288 | 345 | 146.0504 | 136.377 | 126.7035 | 117.0301 | 107.3567 | 97.6832 | 88.0098 | 150
0.13 | 66.7618 | 67.4517 | 68.1339 | 11.6312 | 14.8536 | 18.2056 | 345 | 150 | 242.7831 | 129.589 | 15 | 0.14032 | 0.13089 | 0.12147 | 0.11204 | 0.10261 | 0.093178 | 0.083749 | 73.5445 | 68.6027 | 63.6609 | 58.7191 | 53.7773 | 48.8355 | 43.8937 | 266.1822 | 248.2961 | 230.4101 | 212.524 | 194.638 | 176.7519 | 158.8659 | 345 | 143.9612 | 134.2878 | 124.6143 | 114.9409 | 105.2675 | 95.594 | 85.9206 | 150
0.14 | 71.8973 | 72.6403 | 73.375 | 12.5259 | 15.9962 | 19.606 | 345 | 150 | 261.4587 | 139.5574 | 20 | 0.13829 | 0.12886 | 0.11943 | 0.11 | 0.10057 | 0.091142 | 0.081713 | 72.4772 | 67.5354 | 62.5936 | 57.6518 | 52.71 | 47.7682 | 42.8264 | 262.3193 | 244.4332 | 226.5472 | 208.6611 | 190.7751 | 172.889 | 155.003 | 345 | 141.872 | 132.1986 | 122.5252 | 112.8517 | 103.1783 | 93.5048 | 83.8314 | 150
0.15 | 77.0328 | 77.8289 | 78.6161 | 13.4206 | 17.1388 | 21.0065 | 345 | 150 | 280.1344 | 149.5258 | 25 | 0.13625 | 0.12682 | 0.11739 | 0.10796 | 0.098535 | 0.089106 | 0.079677 | 71.4099 | 66.4681 | 61.5263 | 56.5845 | 51.6427 | 46.7009 | 41.7591 | 258.4564 | 240.5703 | 222.6843 | 204.7982 | 186.9122 | 169.0261 | 151.1401 | 345 | 139.7828 | 130.1094 | 120.436 | 110.7625 | 101.0891 | 91.4156 | 81.7422 | 150
0.16 | 82.1683 | 83.0175 | 83.8571 | 14.3153 | 18.2814 | 22.4069 | 345 | 150 | 298.81 | 159.4942 | 30 | 0.13421 | 0.12479 | 0.11536 | 0.10593 | 0.096498 | 0.087069 | 0.07764 | 70.3426 | 65.4008 | 60.459 | 55.5172 | 50.5754 | 45.6336 | 40.6918 | 254.5935 | 236.7074 | 218.8214 | 200.9353 | 183.0493 | 165.1632 | 147.2772 | 345 | 137.6936 | 128.0202 | 118.3468 | 108.6733 | 98.9999 | 89.3264 | 79.653 | 150
0.17 | 87.3039 | 88.2061 | 89.0982 | 15.21 | 19.424 | 23.8073 | 345 | 150 | 317.4856 | 169.4626 | 35 | 0.13218 | 0.12275 | 0.11332 | 0.10389 | 0.094462 | 0.085033 | 0.075604 | 69.2753 | 64.3335 | 59.3917 | 54.4499 | 49.5081 | 44.5663 | 39.6245 | 250.7306 | 232.8446 | 214.9585 | 197.0724 | 179.1864 | 161.3003 | 143.4143 | 345 | 135.6044 | 125.931 | 116.2576 | 106.5841 | 96.9107 | 87.2372 | 77.5638 | 150
0.18 | 92.4394 | 93.3947 | 94.3393 | 16.1047 | 20.5666 | 25.2078 | 345 | 150 | 336.1612 | 179.431 | 40 | 0.13014 | 0.12071 | 0.11128 | 0.10185 | 0.092425 | 0.082996 | 0.073567 | 68.208 | 63.2662 | 58.3244 | 53.3826 | 48.4408 | 43.499 | 38.5572 | 246.8677 | 228.9817 | 211.0956 | 193.2095 | 175.3235 | 157.4374 | 139.5514 | 345 | 133.5152 | 123.8418 | 114.1684 | 104.4949 | 94.8215 | 85.148 | 75.4746 | 150
0.19 | 97.5749 | 98.5833 | 99.5804 | 16.9994 | 21.7092 | 26.6082 | 345 | 150 | 354.8369 | 189.3994 | 45 | 0.1281 | 0.11868 | 0.10925 | 0.099818 | 0.090389 | 0.08096 | 0.071531 | 67.1407 | 62.1989 | 57.2571 | 52.3153 | 47.3735 | 42.4317 | 37.4899 | 243.0048 | 225.1188 | 207.2327 | 189.3467 | 171.4606 | 153.5745 | 135.6885 | 345 | 131.426 | 121.7526 | 112.0792 | 102.4057 | 92.7323 | 83.0588 | 73.3854 | 150
0.2 | 102.7104 | 103.7719 | 104.8214 | 17.8941 | 22.8518 | 28.0086 | 345 | 150 | 373.5125 | 199.3677 | 50 | 0.12607 | 0.11664 | 0.10721 | 0.097782 | 0.088353 | 0.078924 | 0.069495 | 66.0734 | 61.1316 | 56.1898 | 51.248 | 46.3062 | 41.3644 | 36.4226 | 239.1419 | 221.2559 | 203.3698 | 185.4838 | 167.5977 | 149.7117 | 131.8256 | 345 | 129.3368 | 119.6634 | 109.99 | 100.3165 | 90.6431 | 80.9696 | 71.2962 | 150
0.21 | 107.8459 | 108.9605 | 110.0625 | 18.7888 | 23.9943 | 29.409 | 345 | 150 | 392.1881 | 209.3361 | 55 | 0.12403 | 0.1146 | 0.10517 | 0.095745 | 0.086316 | 0.076887 | 0.067458 | 65.0061 | 60.0643 | 55.1225 | 50.1807 | 45.2389 | 40.2971 | 35.3553 | 235.279 | 217.393 | 199.5069 | 181.6209 | 163.7348 | 145.8488 | 127.9627 | 345 | 127.2477 | 117.5742 | 107.9008 | 98.2273 | 88.5539 | 78.8804 | 69.207 | 150
0.22 | 112.9815 | 114.1491 | 115.3036 | 19.6835 | 25.1369 | 30.8095 | 345 | 150 | 410.8637 | 219.3045 | 60 | 0.122 | 0.11257 | 0.10314 | 0.093709 | 0.08428 | 0.074851 | 0.065422 | 63.9388 | 58.997 | 54.0552 | 49.1134 | 44.1716 | 39.2298 | 34.288 | 231.4161 | 213.5301 | 195.644 | 177.758 | 159.8719 | 141.9859 | 124.0998 | 345 | 125.1585 | 115.485 | 105.8116 | 96.1381 | 86.4647 | 76.7912 | 67.1178 | 150
0.23 | 118.117 | 119.3377 | 120.5446 | 20.5783 | 26.2795 | 32.2099 | 345 | 150 | 429.5394 | 229.2729 | 65 | 0.11996 | 0.11053 | 0.1011 | 0.091672 | 0.082243 | 0.072814 | 0.063385 | 62.8716 | 57.9297 | 52.9879 | 48.0461 | 43.1043 | 38.1625 | 33.2207 | 227.5532 | 209.6672 | 191.7811 | 173.8951 | 156.009 | 138.123 | 120.2369 | 345 | 123.0693 | 113.3958 | 103.7224 | 94.0489 | 84.3755 | 74.702 | 65.0286 | 150
0.24 | 123.2525 | 124.5263 | 125.7857 | 21.473 | 27.4221 | 33.6103 | 345 | 150 | 448.215 | 239.2413 | 70 | 0.11792 | 0.10849 | 0.099065 | 0.089636 | 0.080207 | 0.070778 | 0.061349 | 61.8043 | 56.8625 | 51.9206 | 46.9788 | 42.037 | 37.0952 | 32.1534 | 223.6903 | 205.8043 | 187.9182 | 170.0322 | 152.1461 | 134.2601 | 116.374 | 345 | 120.9801 | 111.3066 | 101.6332 | 91.9597 | 82.2863 | 72.6128 | 62.9394 | 150
0.25 | 128.388 | 129.7149 | 131.0268 | 22.3677 | 28.5647 | 35.0108 | 345 | 150 | 466.8906 | 249.2097 | 75 | 0.11589 | 0.10646 | 0.097029 | 0.0876 | 0.078171 | 0.068742 | 0.059313 | 60.737 | 55.7952 | 50.8534 | 45.9115 | 40.9697 | 36.0279 | 31.0861 | 219.8274 | 201.9414 | 184.0553 | 166.1693 | 148.2832 | 130.3972 | 112.5111 | 345 | 118.8909 | 109.2174 | 99.544 | 89.8705 | 80.1971 | 70.5236 | 60.8502 | 150
0.26 | 133.5235 | 134.9035 | 136.2679 | 23.2624 | 29.7073 | 36.4112 | 345 | 150 | 485.5662 | 259.1781 | 80 | 0.11385 | 0.10442 | 0.094992 | 0.085563 | 0.076134 | 0.066705 | 0.057276 | 59.6697 | 54.7279 | 49.7861 | 44.8443 | 39.9024 | 34.9606 | 30.0188 | 215.9645 | 198.0785 | 180.1924 | 162.3064 | 144.4203 | 126.5343 | 108.6482 | 345 | 116.8017 | 107.1282 | 97.4548 | 87.7813 | 78.1079 | 68.4344 | 58.761 | 150
0.27 | 138.6591 | 140.0921 | 141.5089 | 24.1571 | 30.8499 | 37.8116 | 345 | 150 | 504.2419 | 269.1464 | 85 | 0.11181 | 0.10238 | 0.092956 | 0.083527 | 0.074098 | 0.064669 | 0.05524 | 58.6024 | 53.6606 | 48.7188 | 43.777 | 38.8352 | 33.8933 | 28.9515 | 212.1016 | 194.2156 | 176.3295 | 158.4435 | 140.5574 | 122.6714 | 104.7853 | 345 | 114.7125 | 105.039 | 95.3656 | 85.6921 | 76.0187 | 66.3452 | 56.6718 | 150
0.28 | 143.7946 | 145.2807 | 146.75 | 25.0518 | 31.9925 | 39.2121 | 345 | 150 | 522.9175 | 279.1148 | 90 | 0.10978 | 0.10035 | 0.090919 | 0.08149 | 0.072061 | 0.062632 | 0.053203 | 57.5351 | 52.5933 | 47.6515 | 42.7097 | 37.7679 | 32.8261 | 27.8842 | 208.2387 | 190.3527 | 172.4666 | 154.5806 | 136.6945 | 118.8085 | 100.9224 | 345 | 112.6233 | 102.9498 | 93.2764 | 83.6029 | 73.9295 | 64.256 | 54.5826 | 150
0.29 | 148.9301 | 150.4693 | 151.9911 | 25.9465 | 33.135 | 40.6125 | 345 | 150 | 541.5931 | 289.0832 | 95 | 0.10774 | 0.098312 | 0.088883 | 0.079454 | 0.070025 | 0.060596 | 0.051167 | 56.4678 | 51.526 | 46.5842 | 41.6424 | 36.7006 | 31.7588 | 26.8169 | 204.3759 | 186.4898 | 168.6037 | 150.7177 | 132.8316 | 114.9456 | 97.0595 | 345 | 110.5341 | 100.8606 | 91.1872 | 81.5137 | 71.8403 | 62.1669 | 52.4934 | 150
0.3 | 154.0656 | 155.6579 | 157.2321 | 26.8412 | 34.2776 | 42.0129 | 345 | 150 | 560.2687 | 299.0516 | 100 | 0.1057 | 0.096276 | 0.086847 | 0.077418 | 0.067989 | 0.05856 | 0.049131 | 55.4005 | 50.4587 | 45.5169 | 40.5751 | 35.6333 | 30.6915 | 25.7497 | 200.513 | 182.6269 | 164.7408 | 146.8548 | 128.9687 | 111.0827 | 93.1966 | 345 | 108.4449 | 98.7714 | 89.098 | 79.4245 | 69.7511 | 60.0777 | 50.4042 | 150
0.31 | 159.2011 | 160.8465 | 162.4732 | 27.7359 | 35.4202 | 43.4134 | 345 | 150 | 578.9444 | 309.02 | 105 | 0.10367 | 0.094239 | 0.08481 | 0.075381 | 0.065952 | 0.056523 | 0.047094 | 54.3332 | 49.3914 | 44.4496 | 39.5078 | 34.566 | 29.6242 | 24.6824 | 196.6501 | 178.764 | 160.878 | 142.9919 | 125.1058 | 107.2198 | 89.3337 | 345 | 106.3557 | 96.6822 | 87.0088 | 77.3353 | 67.6619 | 57.9885 | 48.315 | 150
0.32 | 164.3367 | 166.0351 | 167.7143 | 28.6306 | 36.5628 | 44.8138 | 345 | 150 | 597.62 | 318.9884 | 110 | 0.10163 | 0.092203 | 0.082774 | 0.073345 | 0.063916 | 0.054487 | 0.045058 | 53.2659 | 48.3241 | 43.3823 | 38.4405 | 33.4987 | 28.5569 | 23.6151 | 192.7872 | 174.9011 | 157.0151 | 139.129 | 121.243 | 103.3569 | 85.4708 | 345 | 104.2665 | 94.593 | 84.9196 | 75.2461 | 65.5727 | 55.8993 | 46.2258 | 150
0.33 | 169.4722 | 171.2237 | 172.9554 | 29.5253 | 37.7054 | 46.2142 | 345 | 150 | 616.2956 | 328.9568 | 115 | 0.099595 | 0.090166 | 0.080737 | 0.071308 | 0.061879 | 0.05245 | 0.043021 | 52.1986 | 47.2568 | 42.315 | 37.3732 | 32.4314 | 27.4896 | 22.5478 | 188.9243 | 171.0382 | 153.1522 | 135.2661 | 117.3801 | 99.494 | 81.6079 | 345 | 102.1773 | 92.5038 | 82.8304 | 73.1569 | 63.4835 | 53.8101 | 44.1366 | 150
0.34 | 174.6077 | 176.4122 | 178.1964 | 30.42 | 38.848 | 47.6146 | 345 | 150 | 634.9712 | 338.9252 | 120 | 0.097559 | 0.08813 | 0.078701 | 0.069272 | 0.059843 | 0.050414 | 0.040985 | 51.1313 | 46.1895 | 41.2477 | 36.3059 | 31.3641 | 26.4223 | 21.4805 | 185.0614 | 167.1753 | 149.2893 | 131.4032 | 113.5172 | 95.6311 | 77.7451 | 345 | 100.0881 | 90.4146 | 80.7412 | 71.0677 | 61.3943 | 51.7209 | 42.0474 | 150
0.35 | 179.7432 | 181.6008 | 183.4375 | 31.3147 | 39.9906 | 49.0151 | 345 | 150 | 653.6469 | 348.8935 | 125 | 0.095522 | 0.086093 | 0.076664 | 0.067235 | 0.057806 | 0.048377 | 0.038948 | 50.064 | 45.1222 | 40.1804 | 35.2386 | 30.2968 | 25.355 | 20.4132 | 181.1985 | 163.3124 | 145.4264 | 127.5403 | 109.6543 | 91.7682 | 73.8822 | 345 | 97.9989 | 88.3254 | 78.652 | 68.9785 | 59.3051 | 49.6317 | 39.9582 | 150
0.36 | 184.8787 | 186.7894 | 188.6786 | 32.2094 | 41.1332 | 50.4155 | 345 | 150 | 672.3225 | 358.8619 | 130 | 0.093486 | 0.084057 | 0.074628 | 0.065199 | 0.05577 | 0.046341 | 0.036912 | 48.9967 | 44.0549 | 39.1131 | 34.1713 | 29.2295 | 24.2877 | 19.3459 | 177.3356 | 159.4495 | 141.5635 | 123.6774 | 105.7914 | 87.9053 | 70.0193 | 345 | 95.9097 | 86.2362 | 76.5628 | 66.8894 | 57.2159 | 47.5425 | 37.869 | 150
0.37 | 190.0143 | 191.978 | 193.9196 | 33.1041 | 42.2757 | 51.8159 | 345 | 150 | 690.9981 | 368.8303 | 135 | 0.09145 | 0.082021 | 0.072592 | 0.063163 | 0.053734 | 0.044305 | 0.034876 | 47.9294 | 42.9876 | 38.0458 | 33.104 | 28.1622 | 23.2204 | 18.2786 | 173.4727 | 155.5866 | 137.7006 | 119.8145 | 101.9285 | 84.0424 | 66.1564 | 345 | 93.8205 | 84.147 | 74.4736 | 64.8002 | 55.1267 | 45.4533 | 35.7798 | 150
0.38 | 195.1498 | 197.1666 | 199.1607 | 33.9989 | 43.4183 | 53.2164 | 345 | 150 | 709.6737 | 378.7987 | 140 | 0.089413 | 0.079984 | 0.070555 | 0.061126 | 0.051697 | 0.042268 | 0.032839 | 46.8621 | 41.9203 | 36.9785 | 32.0367 | 27.0949 | 22.1531 | 17.2113 | 169.6098 | 151.7237 | 133.8377 | 115.9516 | 98.0656 | 80.1795 | 62.2935 | 345 | 91.7313 | 82.0578 | 72.3844 | 62.711 | 53.0375 | 43.3641 | 33.6906 | 150
0.39 | 200.2853 | 202.3552 | 204.4018 | 34.8936 | 44.5609 | 54.6168 | 345 | 150 | 728.3493 | 388.7671 | 145 | 0.087377 | 0.077948 | 0.068519 | 0.05909 | 0.049661 | 0.040232 | 0.030803 | 45.7948 | 40.853 | 35.9112 | 30.9694 | 26.0276 | 21.0858 | 16.144 | 165.7469 | 147.8608 | 129.9748 | 112.0887 | 94.2027 | 76.3166 | 58.4306 | 345 | 89.6421 | 79.9686 | 70.2952 | 60.6218 | 50.9483 | 41.2749 | 31.6014 | 150
0.4 | 205.4208 | 207.5438 | 209.6428 | 35.7883 | 45.7035 | 56.0172 | 345 | 150 | 747.025 | 398.7355 | 150 | 0.08534 | 0.075911 | 0.066482 | 0.057053 | 0.047624 | 0.038195 | 0.028766 | 44.7275 | 39.7857 | 34.8439 | 29.9021 | 24.9603 | 20.0185 | 15.0767 | 161.884 | 143.9979 | 126.1119 | 108.2258 | 90.3398 | 72.4537 | 54.5677 | 345 | 87.5529 | 77.8794 | 68.206 | 58.5326 | 48.8591 | 39.1857 | 29.5122 | 150
0.41 | 210.5564 | 212.7324 | 214.8839 | 36.683 | 46.8461 | 57.4177 | 345 | 150 | 765.7006 | 408.7039 | 155 | 0.083304 | 0.073875 | 0.064446 | 0.055017 | 0.045588 | 0.036159 | 0.02673 | 43.6603 | 38.7184 | 33.7766 | 28.8348 | 23.893 | 18.9512 | 14.0094 | 158.0211 | 140.135 | 122.249 | 104.3629 | 86.4769 | 68.5908 | 50.7048 | 345 | 85.4637 | 75.7902 | 66.1168 | 56.4434 | 46.7699 | 37.0965 | 27.423 | 150
0.42 | 215.6919 | 217.921 | 220.125 | 37.5777 | 47.9887 | 58.8181 | 345 | 150 | 784.3762 | 418.6723 | 160 | 0.081268 | 0.071839 | 0.06241 | 0.052981 | 0.043552 | 0.034123 | 0.024694 | 42.593 | 37.6512 | 32.7093 | 27.7675 | 22.8257 | 17.8839 | 12.9421 | 154.1582 | 136.2721 | 118.3861 | 100.5 | 82.614 | 64.7279 | 46.8419 | 345 | 83.3745 | 73.7011 | 64.0276 | 54.3542 | 44.6807 | 35.0073 | 25.3338 | 150
0.43 | 220.8274 | 223.1096 | 225.3661 | 38.4724 | 49.1313 | 60.2185 | 345 | 150 | 803.0518 | 428.6406 | 165 | 0.079231 | 0.069802 | 0.060373 | 0.050944 | 0.041515 | 0.032086 | 0.022657 | 41.5257 | 36.5839 | 31.6421 | 26.7002 | 21.7584 | 16.8166 | 11.8748 | 150.2953 | 132.4093 | 114.5232 | 96.6371 | 78.7511 | 60.865 | 42.979 | 345 | 81.2853 | 71.6119 | 61.9384 | 52.265 | 42.5915 | 32.9181 | 23.2446 | 150
0.44 | 225.9629 | 228.2982 | 230.6071 | 39.3671 | 50.2739 | 61.619 | 345 | 150 | 821.7275 | 438.609 | 170 | 0.077195 | 0.067766 | 0.058337 | 0.048908 | 0.039479 | 0.03005 | 0.020621 | 40.4584 | 35.5166 | 30.5748 | 25.633 | 20.6911 | 15.7493 | 10.8075 | 146.4324 | 128.5464 | 110.6603 | 92.7742 | 74.8882 | 57.0021 | 39.1161 | 345 | 79.1961 | 69.5227 | 59.8492 | 50.1758 | 40.5023 | 30.8289 | 21.1554 | 150
0.45 | 231.0984 | 233.4868 | 235.8482 | 40.2618 | 51.4164 | 63.0194 | 345 | 150 | 840.4031 | 448.5774 | 175 | 0.075158 | 0.065729 | 0.0563 | 0.046871 | 0.037442 | 0.028013 | 0.018584 | 39.3911 | 34.4493 | 29.5075 | 24.5657 | 19.6239 | 14.682 | 9.7402 | 142.5695 | 124.6835 | 106.7974 | 88.9114 | 71.0253 | 53.1392 | 35.2532 | 345 | 77.1069 | 67.4335 | 57.76 | 48.0866 | 38.4131 | 28.7397 | 19.0662 | 150
0.46 | 236.234 | 238.6754 | 241.0893 | 41.1565 | 52.559 | 64.4198 | 345 | 150 | 859.0787 | 458.5458 | 180 | 0.073122 | 0.063693 | 0.054264 | 0.044835 | 0.035406 | 0.025977 | 0.016548 | 38.3238 | 33.382 | 28.4402 | 23.4984 | 18.5566 | 13.6148 | 8.6729 | 138.7066 | 120.8206 | 102.9345 | 85.0485 | 67.1624 | 49.2764 | 31.3903 | 345 | 75.0177 | 65.3443 | 55.6708 | 45.9974 | 36.3239 | 26.6505 | 16.977 | 150
0.47 | 241.3695 | 243.864 | 246.3303 | 42.0512 | 53.7016 | 65.8202 | 345 | 150 | 877.7543 | 468.5142 | 185 | 0.071086 | 0.061657 | 0.052228 | 0.042799 | 0.03337 | 0.023941 | 0.014512 | 37.2565 | 32.3147 | 27.3729 | 22.4311 | 17.4893 | 12.5475 | 7.6057 | 134.8437 | 116.9577 | 99.0716 | 81.1856 | 63.2995 | 45.4135 | 27.5274 | 345 | 72.9285 | 63.2551 | 53.5816 | 43.9082 | 34.2347 | 24.5613 | 14.8878 | 150
0.48 | 246.505 | 249.0526 | 251.5714 | 42.9459 | 54.8442 | 67.2207 | 345 | 150 | 896.43 | 478.4826 | 190 | 0.069049 | 0.05962 | 0.050191 | 0.040762 | 0.031333 | 0.021904 | 0.012475 | 36.1892 | 31.2474 | 26.3056 | 21.3638 | 16.422 | 11.4802 | 6.5384 | 130.9808 | 113.0948 | 95.2087 | 77.3227 | 59.4366 | 41.5506 | 23.6645 | 345 | 70.8393 | 61.1659 | 51.4924 | 41.819 | 32.1455 | 22.4721 | 12.7986 | 150
0.49 | 251.6405 | 254.2412 | 256.8125 | 43.8406 | 55.9868 | 68.6211 | 345 | 150 | 915.1056 | 488.451 | 195 | 0.067013 | 0.057584 | 0.048155 | 0.038726 | 0.029297 | 0.019868 | 0.010439 | 35.1219 | 30.1801 | 25.2383 | 20.2965 | 15.3547 | 10.4129 | 5.4711 | 127.1179 | 109.2319 | 91.3458 | 73.4598 | 55.5737 | 37.6877 | 19.8016 | 345 | 68.7501 | 59.0767 | 49.4032 | 39.7298 | 30.0563 | 20.3829 | 10.7094 | 150
0.5 | 256.776 | 259.4298 | 262.0536 | 44.7353 | 57.1294 | 70.0215 | 345 | 150 | 933.7812 | 498.4193 | 200 | 0.064976 | 0.055547 | 0.046118 | 0.036689 | 0.02726 | 0.017831 | 0.0084024 | 34.0546 | 29.1128 | 24.171 | 19.2292 | 14.2874 | 9.3456 | 4.4038 | 123.255 | 105.369 | 87.4829 | 69.5969 | 51.7108 | 33.8248 | 15.9387 | 345 | 66.6609 | 56.9875 | 47.314 | 37.6406 | 27.9671 | 18.2937 | 8.6202 | 150

## 外力→寸法
[Input] Assy Basic Parameter
[入力] アセンブリの基本項目
|  |  | min | nor | max
| Assy | はめあい径[mm] | 45 |  |  | input
|  | 摩擦係数 | 0.1 | 0.11 | 0.12 | input
|  | 温度差(Outer-Inner)[℃] | -20 | 0 | 20 | input
|  | 最大締め代差が起きる温度(Inner)[mm] | 130 | - | -20
|  | 最大締め代差が起きる温度(Outer)[mm] | 150 | - | -40
|  | 温度変化による締め代変化量[mm] | -0.001355 | - | 0.00076
|  | 締め代部長さ[mm] | 14.6 | 14.8 | 15 | input
|  | 非締め代部面積[mm2] | 100 | 200 | 300 | input
|  | 締め代部面積[mm2] | 1764.0264 | 1892.3007 | 2020.575
|  | 押し当て部面積[mm2] | 1500 | 1750 | 2000 | input
[Input] External Force
[入力]外力
| Assy | 部品重量[kg] | 1.23 |  |  | input
|  | 加速度[G] | 50 |  |  | input
|  | 重量加速度外力[N] | 603.315
|  | その他抜け外力[N] | 200 |  |  | input
|  | 必要抜け抗力[N] | 803.315
|  | 回転トルク外力[Nm] | 10 |  |  | input
|  | 必要接線抗力[N] | 70.7355
|  | 必要滑り抗力[N] | 212.1403
[Input] Inner Part Basic Parameter
[入力]内側のパーツの基本項目
|  | 内径[mm] | 29.9 | 30 | 30.1
|  | 材料 | SCM435
|  | 縦弾性係数[MPa] | 208000
|  | ポアソン比[-] | 0.3
|  | 線膨張係数[10^-6/K] | 12.5
|  | 降伏点(耐力)[MPa] | 785
|  | 温度[℃] | -40 | 0 | 150
[Input] Outer Part Basic Parameter
[入力]外側のパーツの基本項目
|  | 外形[mm] | 59 | 60 | 61
|  | 材料 | ADC12
|  | 縦弾性係数[MPa] | 71000
|  | ポアソン比[-] | 0.33
|  | 線膨張係数[10^-6/K] | 21
|  | 降伏点(耐力)[MPa] | 150
|  | 温度[℃] | -40 | 20 | 150
[Input] Target Safety Factor
[Input] 目標安全率
|  | 締め代部面圧安全率 | 2 |  |  | input
|  | 抜け抗力安全率 | 2 |  |  | input
|  | 押し当て部面圧安全率 | 2 |  |  | input
[calclation] Interference from interference surface pressure
[計算] 締め代部の面圧からの締め代検討
|  | 許容締め代部面圧(最悪温度)[MPa] | - | - | 75
|  | 許容締め代(最悪温度)[mm] | - | - | 0.042501
|  | 許容締め代締め代(常温)[mm] | - | - | 0.041741
[calclation] Interference from Fall-off Resistance Force
[計算] 抜け抗力からの締め代検討
|  | 必要抜け抗力(最悪温度)[N] | 424.2806 | - | -
|  | 必要垂直抗力(最悪温度)[N] | 4242.8064 | - | -
|  | 必要締め代部面圧(最悪温度)[MPa] | 2.4052 | - | -
|  | 必要締め代(最悪温度)[mm] | 0.001363 | - | -
|  | 必要締め代(常温)[mm] | 0.002718 | - | -
[calclation] Interference from Pressing Suface Pressure
[計算] 押しつけ部面圧からの締め代検討
|  | 許容押し当て部面圧[MPa] | - | - | 75
|  | 許容圧入荷重[N] | - | - | 112500
|  | 許容垂直抗力[N] | - | - | 937500
|  | 許容圧入面圧[MPa] | - | - | 463.9768
|  | 許容締め代[mm] | - | - | 0.26293
[calclation] 許容締め代範囲と最終安全率
|  | 許容締め代(常温)[mm] | 0.002718 | - | 0.041741 | result
|  | 締め代部面圧(常温)[MPa] | 4.7963 | - | 73.6589
|  | 発生圧入荷重(常温)[N] | 846.0782 | - | 17859.9911 | result
|  | 締め代(最悪温度)[mm] | 0.001363 | - | 0.042501
|  | 面圧(最悪温度)[MPa] | 2.4052 | - | 75
|  | 垂直抗力(面圧方向)[N] | 4242.8064 | - | 151543.1281
|  | 抜け抗力[N] | 424.2806 | - | 18185.1754
|  | 仮圧入押切荷重[N] | 17859.9911 | - | 35719.9822
|  | 仮押切荷重による面圧[MPa] | 8.93 | - | 23.8133
|  | 締め代部面圧安全率 | 2 |  | 62.3653 | result
|  | 抜け抗力安全率 | 2 |  | 85.7224 | result
|  | 押し当て部面圧安全率 | 6.299 |  | 16.7973 | result
[Input] 決定締め代範囲
|  | 許容締め代(常温)[mm] | 0.01 | - | 0.03 | input
|  | 締め代部面圧(常温)[MPa] | 17.6465 | - | 52.9396
|  | 発生圧入荷重(常温)[N] | 3112.8974 | - | 12836.2218
|  | 締め代(最悪温度)[mm] | 0.008645 | - | 0.03076
|  | 面圧(最悪温度)[MPa] | 15.2554 | - | 54.2808
|  | 垂直抗力(面圧方向)[N] | 26910.9976 | - | 109678.3838
|  | 抜け抗力[N] | 2691.0998 | - | 13161.4061
|  | 圧入押切荷重[N] | 21000 | - | 23100 | input
|  | 押切荷重による面圧[MPa] | 10.5 | - | 15.4
|  | 締め代部面圧安全率 | 2.7634 | - | 9.8326 | result
|  | 抜け抗力安全率 | 12.6855 | - | 62.041 | result
|  | 押し当て部面圧安全率 | 9.7403 | - | 14.2857 | result
Note on C14: 作成者: 軸方向に垂直な面
Note on C64: 作成者: 軸方向の荷重
Note on C65: 作成者: 締め代部に垂直な荷重

## 外力→寸法(焼き嵌め）
[Input] Assy Basic Parameter
[入力] アセンブリの基本項目
|  |  | min | nor | max
| Assy | はめあい径[mm] | 45 |  |  | input
|  | 摩擦係数 | 0.1 | 0.11 | 0.12 | input
|  | 温度差(Outer-Inner)[℃] | -20 | 0 | 20 | input
|  | 最大締め代差が起きる温度(Inner)[mm] | 130 | - | -20
|  | 最大締め代差が起きる温度(Outer)[mm] | 150 | - | -40
|  | 温度変化による締め代変化量[mm] | -0.001355 | - | 0.00076
|  | 締め代部長さ[mm] | 14.6 | 14.8 | 15 | input
|  | 非締め代部面積[mm2] | 100 | 200 | 300 | input
|  | 締め代部面積[mm2] | 1764.0264 | 1892.3007 | 2020.575
|  | 押し当て部面積[mm2] | 1500 | 1750 | 2000 | input
[Input] External Force
[入力]外力
| Assy | 部品重量[kg] | 1.23 |  |  | input
|  | 加速度[G] | 50 |  |  | input
|  | 重量加速度外力[N] | 603.315
|  | その他抜け外力[N] | 200 |  |  | input
|  | 必要抜け抗力[N] | 803.315
|  | 回転トルク外力[Nm] | 10 |  |  | input
|  | 必要接線抗力[N] | 70.7355
|  | 必要滑り抗力[N] | 212.1403
[Input] Inner Part Basic Parameter
[入力]内側のパーツの基本項目
|  | 内径[mm] | 29.9 | 30 | 30.1
|  | 材料 | SCM435
|  | 縦弾性係数[MPa] | 208000
|  | ポアソン比[-] | 0.3
|  | 線膨張係数[10^-6/K] | 12.5
|  | 降伏点(耐力)[MPa] | 785
|  | 温度[℃] | -40 | 0 | 150
[Input] Outer Part Basic Parameter
[入力]外側のパーツの基本項目
|  | 外形[mm] | 59 | 60 | 61
|  | 材料 | ADC12
|  | 縦弾性係数[MPa] | 71000
|  | ポアソン比[-] | 0.33
|  | 線膨張係数[10^-6/K] | 21
|  | 降伏点(耐力)[MPa] | 150
|  | 温度[℃] | -40 | 20 | 150
[Input] Target Safety Factor
[Input] 目標安全率
|  | 締め代部面圧安全率 | 2 |  |  | input
|  | 抜け抗力安全率 | 2 |  |  | input
|  | 押し当て部面圧安全率 | 2 |  |  | input
[calclation] Interference from interference surface pressure
[計算] 締め代部の面圧からの締め代検討
|  | 許容締め代部面圧(最悪温度)[MPa] | - | - | 75
|  | 許容締め代(最悪温度)[mm] | - | - | 0.042501
|  | 許容締め代締め代(常温)[mm] | - | - | 0.041741
[calclation] Interference from Fall-off Resistance Force
[計算] 抜け抗力からの締め代検討
|  | 必要抜け抗力(最悪温度)[N] | 424.2806 | - | -
|  | 必要垂直抗力(最悪温度)[N] | 4242.8064 | - | -
|  | 必要締め代部面圧(最悪温度)[MPa] | 2.4052 | - | -
|  | 必要締め代(最悪温度)[mm] | 0.001363 | - | -
|  | 必要締め代(常温)[mm] | 0.002718 | - | -
[calclation] Interference from Pressing Suface Pressure
[計算] 押しつけ部面圧からの締め代検討
|  | 許容押し当て部面圧[MPa] | - | - | 75
|  | 許容圧入荷重[N] | - | - | 112500
|  | 許容垂直抗力[N] | - | - | 937500
|  | 許容圧入面圧[MPa] | - | - | 463.9768
|  | 許容締め代[mm] | - | - | 0.26293
[calclation] 許容締め代範囲と最終安全率
|  | 許容締め代(常温)[mm] | 0.002718 | - | 0.041741 | result
|  | 締め代部面圧(常温)[MPa] | 4.7963 | - | 73.6589
|  | 発生圧入荷重(常温)[N] | 846.0782 | - | 17859.9911 | result
|  | 締め代(最悪温度)[mm] | 0.001363 | - | 0.042501
|  | 面圧(最悪温度)[MPa] | 2.4052 | - | 75
|  | 垂直抗力(面圧方向)[N] | 4242.8064 | - | 151543.1281
|  | 抜け抗力[N] | 424.2806 | - | 18185.1754
|  | 仮圧入押切荷重[N] | 17859.9911 | - | 35719.9822
|  | 仮押切荷重による面圧[MPa] | 8.93 | - | 23.8133
|  | 締め代部面圧安全率 | 2 |  | 62.3653 | result
|  | 抜け抗力安全率 | 2 |  | 85.7224 | result
|  | 押し当て部面圧安全率 | 6.299 |  | 16.7973 | result
[Input] 決定締め代範囲
|  | 許容締め代(常温)[mm] | 0.01 | - | 0.03 | input
|  | 締め代部面圧(常温)[MPa] | 17.6465 | - | 52.9396
|  | 発生圧入荷重(常温)[N] | 3112.8974 | - | 12836.2218
|  | 締め代(最悪温度)[mm] | 0.008645 | - | 0.03076
|  | 面圧(最悪温度)[MPa] | 15.2554 | - | 54.2808
|  | 垂直抗力(面圧方向)[N] | 26910.9976 | - | 109678.3838
|  | 抜け抗力[N] | 2691.0998 | - | 13161.4061
|  | 圧入押切荷重[N] | 21000 | - | 23100 | input
|  | 押切荷重による面圧[MPa] | 10.5 | - | 15.4
|  | 締め代部面圧安全率 | 2.7634 | - | 9.8326 | result
|  | 抜け抗力安全率 | 12.6855 | - | 62.041 | result
|  | 押し当て部面圧安全率 | 9.7403 | - | 14.2857 | result
Note on C14: 作成者: 軸方向に垂直な面
Note on C64: 作成者: 軸方向の荷重
Note on C65: 作成者: 締め代部に垂直な荷重

## はめあい公差表
|  | f6 | 軸 |  |  |  | F8 | 穴
|  | u |  | l |  |  | u |  | l |  |  | =
|  | -25 |  | -41 |  |  | 64 |  | 25 |  |  | 105/50
#N/A
すきま公差(max/min)
はめあい径 |  | 穴の公差域クラス[μm] | [33 empty] | 上公差 |  | 軸の公差域クラス[μm] | [30 empty] | 上公差 |  | 穴の公差域クラス[μm]
45 |  | B10 | C9 | C10 | D8 | D9 | D10 | E7 | E8 | E9 | F6 | F7 | F8 | G6 | G7 | H6 | H7 | H8 | H9 | H10 | JS6 | JS7 | K6 | K7 | M6 | M7 | N6 | N7 | P6 | P7 | R7 | S7 | T7 | U7 | X7 | を超え | 以下 | b9 | c9 | d8 | d9 | e7 | e8 | e9 | f6 | f7 | f8 | g5 | g6 | h5 | h6 | h7 | h8 | h9 | js5 | js6 | js7 | k5 | k6 | m5 | m6 | n6 | p6 | r6 | s6 | t6 | u6 | x6 | を超え | 以下 | B10 | C9 | C10 | D8 | D9 | D10 | E7 | E8 | E9 | F6 | F7 | F8 | G6 | G7 | H6 | H7 | H8 | H9 | H10 | JS6 | JS7 | K6 | K7 | M6 | M7 | N6 | N7 | P6 | P7 | R7 | S7 | T7 | U7 | X7
軸の公差域クラス[μm] | b9 | 522/360 | 434/310 | 472/310 | 361/260 | 384/260 | 422/260 | 317/230 | 331/230 | 354/230 | 283/205 | 292/205 | 306/205 | 267/189 | 276/189 | 258/180 | 267/180 | 281/180 | 304/180 | 342/180 | 250/172 | 254/168 | 245/167 | 249/162 | 238/160 | 242/155 | 230/152 | 234/147 | 221/143 | 225/138 | 217/130 | 208/121 | 197/110 | 181/94 | #VALUE! | 0 | 3 | -140 | -60 | -20 | -20 | -14 | -14 | -14 | -6 | -6 | -6 | -2 | -2 | 0 | 0 | 0 | 0 | 0 | 2 | 3 | 5 | 4 | 6 | 6 | 8 | 10 | 12 | 16 | 20 | - | 24 | 26 | 0 | 3 | 180 | 85 | 100 | 34 | 45 | 60 | 24 | 28 | 39 | 12 | 16 | 20 | 8 | 12 | 6 | 10 | 14 | 25 | 40 | 3 | 5 | 0 | 0 | -2 | -2 | -4 | -4 | -6 | -6 | -10 | -14 | - | -18 | -20
| c9 | 472/310 | 384/260 | 422/260 | 311/210 | 334/210 | 372/210 | 267/180 | 281/180 | 304/180 | 233/155 | 242/155 | 256/155 | 217/139 | 226/139 | 208/130 | 217/130 | 231/130 | 254/130 | 292/130 | 200/122 | 204/118 | 195/117 | 199/112 | 188/110 | 192/105 | 180/102 | 184/97 | 171/93 | 175/88 | 167/80 | 158/71 | 147/60 | 131/44 | #VALUE! | 3 | 6 | -140 | -70 | -30 | -30 | -20 | -20 | -20 | -10 | -10 | -10 | -4 | -4 | 0 | 0 | 0 | 0 | 0 | 2.5 | 4 | 6 | 6 | 9 | 9 | 12 | 16 | 20 | 23 | 27 | - | 31 | 36 | 3 | 6 | 188 | 100 | 118 | 48 | 60 | 78 | 32 | 38 | 50 | 18 | 22 | 28 | 12 | 16 | 8 | 12 | 18 | 30 | 48 | 4 | 6 | 2 | 3 | -1 | 0 | -5 | -4 | -9 | -8 | -11 | -15 | - | -19 | -24
| d8 | 399/260 | 311/210 | 349/210 | 238/160 | 261/160 | 299/160 | 194/130 | 208/130 | 231/130 | 160/105 | 169/105 | 183/105 | 144/89 | 153/89 | 135/80 | 144/80 | 158/80 | 181/80 | 219/80 | 127/72 | 131/68 | 122/67 | 126/62 | 115/60 | 119/55 | 107/52 | 111/47 | 98/43 | 102/38 | 94/30 | 85/21 | 74/10 | 58/-6 | #VALUE! | 6 | 10 | -150 | -80 | -40 | -40 | -25 | -25 | -25 | -13 | -13 | -13 | -5 | -5 | 0 | 0 | 0 | 0 | 0 | 3 | 4.5 | 7 | 7 | 10 | 12 | 15 | 19 | 24 | 28 | 32 | - | 37 | 43 | 6 | 10 | 208 | 116 | 138 | 62 | 76 | 98 | 40 | 47 | 61 | 22 | 28 | 35 | 14 | 20 | 9 | 15 | 22 | 36 | 58 | 4.5 | 7 | 2 | 5 | -3 | 0 | -7 | -4 | -12 | -9 | -13 | -17 | - | -22 | -28
| d9 | 422/260 | 334/210 | 372/210 | 261/160 | 284/160 | 322/160 | 217/130 | 231/130 | 254/130 | 183/105 | 192/105 | 206/105 | 167/89 | 176/89 | 158/80 | 167/80 | 181/80 | 204/80 | 242/80 | 150/72 | 154/68 | 145/67 | 149/62 | 138/60 | 142/55 | 130/52 | 134/47 | 121/43 | 125/38 | 117/30 | 108/21 | 97/10 | 81/-6 | #VALUE! | 10 | 14 | -150 | -95 | -50 | -50 | -32 | -32 | -32 | -16 | -16 | -16 | -6 | -6 | 0 | 0 | 0 | 0 | 0 | 1 | 5.5 | 9 | 9 | 12 | 15 | 18 | 23 | 29 | 34 | 39 | - | 44 | 51 | 10 | 14 | 220 | 138 | 165 | 77 | 93 | 120 | 50 | 59 | 75 | 27 | 34 | 43 | 17 | 24 | 11 | 18 | 27 | 43 | 70 | 5.5 | 9 | 2 | 6 | -4 | 0 | -9 | -5 | -15 | -11 | -16 | -21 | - | -26 | -33
| e7 | 355/230 | 267/180 | 305/180 | 194/130 | 217/130 | 255/130 | 150/100 | 164/100 | 187/100 | 116/75 | 125/75 | 139/75 | 100/59 | 109/59 | 91/50 | 100/50 | 114/50 | 137/50 | 175/50 | 83/42 | 87/38 | 78/37 | 82/32 | 71/30 | 75/25 | 63/22 | 67/17 | 54/13 | 58/8 | 50/0 | 41/-9 | 30/-20 | 14/-36 | #VALUE! | 14 | 18 | -150 | -95 | -50 | -50 | -32 | -32 | -32 | -16 | -16 | -16 | -6 | -6 | 0 | 0 | 0 | 0 | 0 | 1 | 5.5 | 9 | 9 | 12 | 15 | 18 | 23 | 29 | 34 | 39 | - | 44 | 56 | 14 | 18 | 220 | 138 | 165 | 77 | 93 | 120 | 50 | 59 | 75 | 27 | 34 | 43 | 17 | 24 | 11 | 18 | 27 | 43 | 70 | 5.5 | 9 | 2 | 6 | -4 | 0 | -9 | -5 | -15 | -11 | -16 | -21 | - | -26 | -38
| e8 | 369/230 | 281/180 | 319/180 | 208/130 | 231/130 | 269/130 | 164/100 | 178/100 | 201/100 | 130/75 | 139/75 | 153/75 | 114/59 | 123/59 | 105/50 | 114/50 | 128/50 | 151/50 | 189/50 | 97/42 | 101/38 | 92/37 | 96/32 | 85/30 | 89/25 | 77/22 | 81/17 | 68/13 | 72/8 | 64/0 | 55/-9 | 44/-20 | 28/-36 | #VALUE! | 18 | 24 | -160 | -110 | -65 | -65 | -40 | -40 | -40 | -20 | -20 | -20 | -7 | -7 | 0 | 0 | 0 | 0 | 0 | 4.5 | 6.5 | 10 | 11 | 15 | 17 | 21 | 28 | 35 | 41 | 48 | - | 54 | 67 | 18 | 24 | 244 | 162 | 194 | 98 | 117 | 149 | 61 | 73 | 92 | 33 | 41 | 53 | 20 | 28 | 13 | 21 | 33 | 52 | 84 | 6.5 | 10 | 2 | 6 | -4 | 0 | -11 | -7 | -18 | -14 | -20 | -27 | - | -33 | -46
| e9 | 392/230 | 304/180 | 342/180 | 231/130 | 254/130 | 292/130 | 187/100 | 201/100 | 224/100 | 153/75 | 162/75 | 176/75 | 137/59 | 146/59 | 128/50 | 137/50 | 151/50 | 174/50 | 212/50 | 120/42 | 124/38 | 115/37 | 119/32 | 108/30 | 112/25 | 100/22 | 104/17 | 91/13 | 95/8 | 87/0 | 78/-9 | 67/-20 | 51/-36 | #VALUE! | 24 | 30 | -160 | -110 | -65 | -65 | -40 | -40 | -40 | -20 | -20 | -20 | -7 | -7 | 0 | 0 | 0 | 0 | 0 | 4.5 | 6.5 | 10 | 11 | 15 | 17 | 21 | 28 | 35 | 41 | 48 | 54 | 61 | 77 | 24 | 30 | 244 | 162 | 194 | 98 | 117 | 149 | 61 | 73 | 92 | 33 | 41 | 53 | 20 | 28 | 13 | 21 | 33 | 52 | 84 | 6.5 | 10 | 2 | 6 | -4 | 0 | -11 | -7 | -18 | -14 | -20 | -27 | -33 | -40 | -56
| f6 | 321/205 | 233/155 | 271/155 | 160/105 | 183/105 | 221/105 | 116/75 | 130/75 | 153/75 | 82/50 | 91/50 | 105/50 | 66/34 | 75/34 | 57/25 | 66/25 | 80/25 | 103/25 | 141/25 | 49/17 | 53/13 | 44/12 | 48/7 | 37/5 | 41/0 | 29/-3 | 33/-8 | 20/-12 | 24/-17 | 16/-25 | 7/-34 | -4/-45 | -20/-61 | #VALUE! | 30 | 40 | -170 | -120 | -80 | -80 | -50 | -50 | -50 | -25 | -25 | -25 | -9 | -9 | 0 | 0 | 0 | 0 | 0 | 5.5 | 8 | 12 | 13 | 18 | 20 | 25 | 33 | 42 | 50 | 59 | 64 | 76 | - | 30 | 40 | 270 | 182 | 220 | 119 | 142 | 180 | 75 | 89 | 112 | 41 | 50 | 64 | 25 | 34 | 16 | 25 | 39 | 62 | 100 | 8 | 12 | 3 | 7 | -4 | 0 | -12 | -8 | -21 | -17 | -25 | -34 | -39 | -51 | -
| f7 | 330/205 | 242/155 | 280/155 | 169/105 | 192/105 | 230/105 | 125/75 | 139/75 | 162/75 | 91/50 | 100/50 | 114/50 | 75/34 | 84/34 | 66/25 | 75/25 | 89/25 | 112/25 | 150/25 | 58/17 | 62/13 | 53/12 | 57/7 | 46/5 | 50/0 | 38/-3 | 42/-8 | 29/-12 | 33/-17 | 25/-25 | 16/-34 | 5/-45 | -11/-61 | #VALUE! | 40 | 50 | -180 | -130 | -80 | -80 | -50 | -50 | -50 | -25 | -25 | -25 | -9 | -9 | 0 | 0 | 0 | 0 | 0 | 5.5 | 8 | 12 | 13 | 18 | 20 | 25 | 33 | 42 | 50 | 59 | 70 | 86 | - | 40 | 50 | 280 | 192 | 230 | 119 | 142 | 180 | 75 | 89 | 112 | 41 | 50 | 64 | 25 | 34 | 16 | 25 | 39 | 62 | 100 | 8 | 12 | 3 | 7 | -4 | 0 | -12 | -8 | -21 | -17 | -25 | -34 | -45 | -61 | -
| f8 | 344/205 | 256/155 | 294/155 | 183/105 | 206/105 | 244/105 | 139/75 | 153/75 | 176/75 | 105/50 | 114/50 | 128/50 | 89/34 | 98/34 | 80/25 | 89/25 | 103/25 | 126/25 | 164/25 | 72/17 | 76/13 | 67/12 | 71/7 | 60/5 | 64/0 | 52/-3 | 56/-8 | 43/-12 | 47/-17 | 39/-25 | 30/-34 | 19/-45 | 3/-61 | #VALUE! | 50 | 65 | -190 | -140 | -100 | -100 | -60 | -60 | -60 | -30 | -30 | -30 | -10 | -10 | 0 | 0 | 0 | 0 | 0 | 6.5 | 9.5 | 15 | 15 | 21 | 24 | 30 | 39 | 51 | 60 | 72 | 85 | 106 | - | 50 | 65 | 310 | 214 | 260 | 146 | 174 | 220 | 90 | 106 | 134 | 49 | 60 | 76 | 29 | 40 | 19 | 30 | 46 | 74 | 120 | 9.5 | 15 | 4 | 9 | -5 | 0 | -14 | -9 | -26 | -21 | -30 | -42 | -55 | -76 | -
| g5 | 300/189 | 212/139 | 250/139 | 139/89 | 162/89 | 200/89 | 95/59 | 109/59 | 132/59 | 61/34 | 70/34 | 84/34 | 45/18 | 54/18 | 36/9 | 45/9 | 59/9 | 82/9 | 120/9 | 28/1 | 32/-3 | 23/-4 | 27/-9 | 16/-11 | 20/-16 | 8/-19 | 12/-24 | -1/-28 | 3/-33 | -5/-41 | -14/-50 | -25/-61 | -41/-77 | #VALUE! | 65 | 80 | -200 | -150 | -100 | -100 | -60 | -60 | -60 | -30 | -30 | -30 | -10 | -10 | 0 | 0 | 0 | 0 | 0 | 6.5 | 9.5 | 15 | 15 | 21 | 24 | 30 | 39 | 51 | 62 | 78 | 94 | 121 | - | 65 | 80 | 320 | 224 | 270 | 146 | 174 | 220 | 90 | 106 | 134 | 49 | 60 | 76 | 29 | 40 | 19 | 30 | 46 | 74 | 120 | 9.5 | 15 | 4 | 9 | -5 | 0 | -14 | -9 | -26 | -21 | -32 | -48 | -64 | -91 | -
| g6 | 305/189 | 217/139 | 255/139 | 144/89 | 167/89 | 205/89 | 100/59 | 114/59 | 137/59 | 66/34 | 75/34 | 89/34 | 50/18 | 59/18 | 41/9 | 50/9 | 64/9 | 87/9 | 125/9 | 33/1 | 37/-3 | 28/-4 | 32/-9 | 21/-11 | 25/-16 | 13/-19 | 17/-24 | 4/-28 | 8/-33 | 0/-41 | -9/-50 | -20/-61 | -36/-77 | #VALUE! | 80 | 100 | -220 | -170 | -120 | -120 | -72 | -72 | -72 | -36 | -36 | -36 | -12 | -12 | 0 | 0 | 0 | 0 | 0 | 7.5 | 11 | 17 | 18 | 25 | 28 | 35 | 45 | 59 | 73 | 93 | 113 | 146 | - | 80 | 100 | 360 | 257 | 310 | 174 | 207 | 260 | 107 | 126 | 159 | 58 | 71 | 90 | 34 | 47 | 22 | 35 | 54 | 87 | 140 | 11 | 17 | 4 | 10 | -6 | 0 | -16 | -10 | -30 | -24 | -38 | -58 | -78 | -111 | -
| h5 | 291/180 | 203/130 | 241/130 | 130/80 | 153/80 | 191/80 | 86/50 | 100/50 | 123/50 | 52/25 | 61/25 | 75/25 | 36/9 | 45/9 | 27/0 | 36/0 | 50/0 | 73/0 | 111/0 | 19/-8 | 23/-12 | 14/-13 | 18/-18 | 7/-20 | 11/-25 | -1/-28 | 3/-33 | -10/-37 | -6/-42 | -14/-50 | -23/-59 | -34/-70 | -50/-86 | #VALUE! | 100 | 120 | -240 | -180 | -120 | -120 | -72 | -72 | -72 | -36 | -36 | -36 | -12 | -12 | 0 | 0 | 0 | 0 | 0 | 7.5 | 11 | 17 | 18 | 25 | 28 | 35 | 45 | 59 | 76 | 101 | 126 | 166 | - | 100 | 120 | 380 | 267 | 320 | 174 | 207 | 260 | 107 | 126 | 159 | 58 | 71 | 90 | 34 | 47 | 22 | 35 | 54 | 87 | 140 | 11 | 17 | 4 | 10 | -6 | 0 | -16 | -10 | -30 | -24 | -41 | -66 | -91 | -131 | -
| h6 | 296/180 | 208/130 | 246/130 | 135/80 | 158/80 | 196/80 | 91/50 | 105/50 | 128/50 | 57/25 | 66/25 | 80/25 | 41/9 | 50/9 | 32/0 | 41/0 | 55/0 | 78/0 | 116/0 | 24/-8 | 28/-12 | 19/-13 | 23/-18 | 12/-20 | 16/-25 | 4/-28 | 8/-33 | -5/-37 | -1/-42 | -9/-50 | -18/-59 | -29/-70 | -45/-86 | #VALUE! | 120 | 140 | -260 | -200 | -145 | -145 | -85 | -85 | -85 | -43 | -43 | -43 | -14 | -14 | 0 | 0 | 0 | 0 | 0 | 9 | 12.5 | 20 | 21 | 28 | 33 | 40 | 52 | 68 | 88 | 117 | 147 | - | - | 120 | 140 | 420 | 300 | 360 | 208 | 245 | 305 | 125 | 148 | 185 | 68 | 83 | 106 | 39 | 54 | 25 | 40 | 63 | 100 | 160 | 12.5 | 20 | 4 | 12 | -8 | 0 | -20 | -12 | -36 | -28 | -48 | -77 | -107 | - | -
| h7 | 305/180 | 217/130 | 255/130 | 144/80 | 167/80 | 205/80 | 100/50 | 114/50 | 137/50 | 66/25 | 75/25 | 89/25 | 50/9 | 59/9 | 41/0 | 50/0 | 64/0 | 87/0 | 125/0 | 33/-8 | 37/-12 | 28/-13 | 32/-18 | 21/-20 | 25/-25 | 13/-28 | 17/-33 | 4/-37 | 8/-42 | 0/-50 | -9/-59 | -20/-70 | -36/-86 | #VALUE! | 140 | 160 | -280 | -210 | -145 | -145 | -85 | -85 | -85 | -43 | -43 | -43 | -14 | -14 | 0 | 0 | 0 | 0 | 0 | 9 | 12.5 | 20 | 21 | 28 | 33 | 40 | 52 | 68 | 90 | 125 | 159 | - | - | 140 | 160 | 440 | 310 | 370 | 208 | 245 | 305 | 125 | 148 | 185 | 68 | 83 | 106 | 39 | 54 | 25 | 40 | 63 | 100 | 160 | 12.5 | 20 | 4 | 12 | -8 | 0 | -20 | -12 | -36 | -28 | -50 | -85 | -119 | - | -
| h8 | 319/180 | 231/130 | 269/130 | 158/80 | 181/80 | 219/80 | 114/50 | 128/50 | 151/50 | 80/25 | 89/25 | 103/25 | 64/9 | 73/9 | 55/0 | 64/0 | 78/0 | 101/0 | 139/0 | 47/-8 | 51/-12 | 42/-13 | 46/-18 | 35/-20 | 39/-25 | 27/-28 | 31/-33 | 18/-37 | 22/-42 | 14/-50 | 5/-59 | -6/-70 | -22/-86 | #VALUE! | 160 | 180 | -310 | -230 | -145 | -145 | -85 | -85 | -85 | -43 | -43 | -43 | -14 | -14 | 0 | 0 | 0 | 0 | 0 | 9 | 12.5 | 20 | 21 | 28 | 33 | 40 | 52 | 68 | 93 | 133 | 171 | - | - | 160 | 180 | 470 | 330 | 390 | 208 | 245 | 305 | 125 | 148 | 185 | 68 | 83 | 106 | 39 | 54 | 25 | 40 | 63 | 100 | 160 | 12.5 | 20 | 4 | 12 | -8 | 0 | -20 | -12 | -36 | -28 | -53 | -93 | -131 | - | -
| h9 | 342/180 | 254/130 | 292/130 | 181/80 | 204/80 | 242/80 | 137/50 | 151/50 | 174/50 | 103/25 | 112/25 | 126/25 | 87/9 | 96/9 | 78/0 | 87/0 | 101/0 | 124/0 | 162/0 | 70/-8 | 74/-12 | 65/-13 | 69/-18 | 58/-20 | 62/-25 | 50/-28 | 54/-33 | 41/-37 | 45/-42 | 37/-50 | 28/-59 | 17/-70 | 1/-86 | #VALUE! | 180 | 200 | -340 | -240 | -170 | -170 | -100 | -100 | -100 | -50 | -50 | -50 | -15 | -15 | 0 | 0 | 0 | 0 | 0 | 10 | 14.5 | 23 | 24 | 33 | 37 | 46 | 60 | 79 | 106 | 151 | - | - | - | 180 | 200 | 525 | 355 | 425 | 242 | 285 | 355 | 146 | 172 | 215 | 79 | 96 | 122 | 44 | 61 | 29 | 46 | 72 | 115 | 185 | 14.5 | 23 | 5 | 13 | -8 | 0 | -22 | -14 | -41 | -33 | -60 | -105 | - | - | -
| js5 | 285.5/174.5 | 197.5/124.5 | 235.5/124.5 | 124.5/74.5 | 147.5/74.5 | 185.5/74.5 | 80.5/44.5 | 94.5/44.5 | 117.5/44.5 | 46.5/19.5 | 55.5/19.5 | 69.5/19.5 | 30.5/3.5 | 39.5/3.5 | 21.5/-5.5 | 30.5/-5.5 | 44.5/-5.5 | 67.5/-5.5 | 105.5/-5.5 | 13.5/-13.5 | 17.5/-17.5 | 8.5/-18.5 | 12.5/-23.5 | 1.5/-25.5 | 5.5/-30.5 | -6.5/-33.5 | -2.5/-38.5 | -15.5/-42.5 | -11.5/-47.5 | -19.5/-55.5 | -28.5/-64.5 | -39.5/-75.5 | -55.5/-91.5 | #VALUE! | 200 | 225 | -380 | -260 | -170 | -170 | -100 | -100 | -100 | -50 | -50 | -50 | -15 | -15 | 0 | 0 | 0 | 0 | 0 | 10 | 14.5 | 23 | 24 | 33 | 37 | 46 | 60 | 79 | 109 | 159 | - | - | - | 200 | 225 | 565 | 375 | 445 | 242 | 285 | 355 | 146 | 172 | 215 | 79 | 96 | 122 | 44 | 61 | 29 | 46 | 72 | 115 | 185 | 14.5 | 23 | 5 | 13 | -8 | 0 | -22 | -14 | -41 | -33 | -63 | -113 | - | - | -
| js6 | 288/172 | 200/122 | 238/122 | 127/72 | 150/72 | 188/72 | 83/42 | 97/42 | 120/42 | 49/17 | 58/17 | 72/17 | 33/1 | 42/1 | 24/-8 | 33/-8 | 47/-8 | 70/-8 | 108/-8 | 16/-16 | 20/-20 | 11/-21 | 15/-26 | 4/-28 | 8/-33 | -4/-36 | 0/-41 | -13/-45 | -9/-50 | -17/-58 | -26/-67 | -37/-78 | -53/-94 | #VALUE! | 225 | 250 | -420 | -280 | -170 | -170 | -100 | -100 | -100 | -50 | -50 | -50 | -15 | -15 | 0 | 0 | 0 | 0 | 0 | 10 | 14.5 | 23 | 24 | 33 | 37 | 46 | 60 | 79 | 113 | 169 | - | - | - | 225 | 250 | 605 | 395 | 465 | 242 | 285 | 355 | 146 | 172 | 215 | 79 | 96 | 122 | 44 | 61 | 29 | 46 | 72 | 115 | 185 | 14.5 | 23 | 5 | 13 | -8 | 0 | -22 | -14 | -41 | -33 | -67 | -123 | - | - | -
| js7 | 292/168 | 204/118 | 242/118 | 131/68 | 154/68 | 192/68 | 87/38 | 101/38 | 124/38 | 53/13 | 62/13 | 76/13 | 37/-3 | 46/-3 | 28/-12 | 37/-12 | 51/-12 | 74/-12 | 112/-12 | 20/-20 | 24/-24 | 15/-25 | 19/-30 | 8/-32 | 12/-37 | 0/-40 | 4/-45 | -9/-49 | -5/-54 | -13/-62 | -22/-71 | -33/-82 | -49/-98 | #VALUE! | 250 | 280 | -480 | -300 | -190 | -190 | -110 | -110 | -110 | -56 | -56 | -56 | -17 | -17 | 0 | 0 | 0 | 0 | 0 | 11.5 | 16 | 26 | 27 | 36 | 43 | 52 | 66 | 88 | 126 | - | - | - | - | 250 | 280 | 690 | 430 | 510 | 271 | 320 | 400 | 162 | 191 | 240 | 88 | 108 | 137 | 49 | 69 | 32 | 52 | 81 | 130 | 210 | 16 | 26 | 5 | 16 | -9 | 0 | -25 | -14 | -47 | -36 | -74 | - | - | - | -
| k5 | 278/167 | 190/117 | 228/117 | 117/67 | 140/67 | 178/67 | 73/37 | 87/37 | 110/37 | 39/12 | 48/12 | 62/12 | 23/-4 | 32/-4 | 14/-13 | 23/-13 | 37/-13 | 60/-13 | 98/-13 | 6/-21 | 10/-25 | 1/-26 | 5/-31 | -6/-33 | -2/-38 | -14/-41 | -10/-46 | -23/-50 | -19/-55 | -27/-63 | -36/-72 | -47/-83 | -63/-99 | #VALUE! | 280 | 315 | -540 | -330 | -190 | -190 | -110 | -110 | -110 | -56 | -56 | -56 | -17 | -17 | 0 | 0 | 0 | 0 | 0 | 11.5 | 16 | 26 | 27 | 36 | 43 | 52 | 66 | 88 | 130 | - | - | - | - | 280 | 315 | 750 | 460 | 540 | 271 | 320 | 400 | 162 | 191 | 240 | 88 | 108 | 137 | 49 | 69 | 32 | 52 | 81 | 130 | 210 | 16 | 26 | 5 | 16 | -9 | 0 | -25 | -14 | -47 | -36 | -78 | - | - | - | -
| k6 | 278/162 | 190/112 | 228/112 | 117/62 | 140/62 | 178/62 | 73/32 | 87/32 | 110/32 | 39/7 | 48/7 | 62/7 | 23/-9 | 32/-9 | 14/-18 | 23/-18 | 37/-18 | 60/-18 | 98/-18 | 6/-26 | 10/-30 | 1/-31 | 5/-36 | -6/-38 | -2/-43 | -14/-46 | -10/-51 | -23/-55 | -19/-60 | -27/-68 | -36/-77 | -47/-88 | -63/-104 | #VALUE! | 315 | 355 | -600 | -360 | -210 | -210 | -125 | -125 | -125 | -62 | -62 | -62 | -18 | -18 | 0 | 0 | 0 | 0 | 0 | 12.5 | 18 | 28 | 29 | 40 | 46 | 57 | 73 | 98 | 144 | - | - | - | - | 315 | 355 | 830 | 500 | 590 | 299 | 350 | 440 | 182 | 214 | 265 | 98 | 119 | 151 | 54 | 75 | 36 | 57 | 89 | 140 | 230 | 18 | 28 | 7 | 17 | -10 | 0 | -26 | -16 | -51 | -41 | -87 | - | - | - | -
| m5 | 271/160 | 183/110 | 221/110 | 110/60 | 133/60 | 171/60 | 66/30 | 80/30 | 103/30 | 32/5 | 41/5 | 55/5 | 16/-11 | 25/-11 | 7/-20 | 16/-20 | 30/-20 | 53/-20 | 91/-20 | -1/-28 | 3/-32 | -6/-33 | -2/-38 | -13/-40 | -9/-45 | -21/-48 | -17/-53 | -30/-57 | -26/-62 | -34/-70 | -43/-79 | -54/-90 | -70/-106 | #VALUE! | 355 | 400 | -680 | -400 | -210 | -210 | -125 | -125 | -125 | -62 | -62 | -62 | -18 | -18 | 0 | 0 | 0 | 0 | 0 | 12.5 | 18 | 28 | 29 | 40 | 46 | 57 | 73 | 98 | 150 | - | - | - | - | 355 | 400 | 910 | 540 | 630 | 299 | 350 | 440 | 182 | 214 | 265 | 98 | 119 | 151 | 54 | 75 | 36 | 57 | 89 | 140 | 230 | 18 | 28 | 7 | 17 | -10 | 0 | -26 | -16 | -51 | -41 | -93 | - | - | - | -
| m6 | 271/155 | 183/105 | 221/105 | 110/55 | 133/55 | 171/55 | 66/25 | 80/25 | 103/25 | 32/0 | 41/0 | 55/0 | 16/-16 | 25/-16 | 7/-25 | 16/-25 | 30/-25 | 53/-25 | 91/-25 | -1/-33 | 3/-37 | -6/-38 | -2/-43 | -13/-45 | -9/-50 | -21/-53 | -17/-58 | -30/-62 | -26/-67 | -34/-75 | -43/-84 | -54/-95 | -70/-111 | #VALUE! | 400 | 450 | -760 | -440 | -230 | -230 | -135 | -135 | -135 | -68 | -68 | -68 | -20 | -20 | 0 | 0 | 0 | 0 | 0 | 13.5 | 20 | 31 | 32 | 45 | 50 | 63 | 80 | 108 | 166 | - | - | - | - | 400 | 450 | 1010 | 595 | 690 | 327 | 385 | 480 | 198 | 232 | 290 | 108 | 131 | 165 | 60 | 83 | 40 | 63 | 97 | 155 | 250 | 20 | 31 | 8 | -18 | -10 | 0 | -27 | -17 | -55 | -45 | -103 | - | - | - | -
| n6 | 263/147 | 175/97 | 213/97 | 102/47 | 125/47 | 163/47 | 58/17 | 72/17 | 95/17 | 24/-8 | 33/-8 | 47/-8 | 8/-24 | 17/-24 | -1/-33 | 8/-33 | 22/-33 | 45/-33 | 83/-33 | -9/-41 | -5/-45 | -14/-46 | -10/-51 | -21/-53 | -17/-58 | -29/-61 | -25/-66 | -38/-70 | -34/-75 | -42/-83 | -51/-92 | -62/-103 | -78/-119 | #VALUE! | 450 | 500 | -840 | -480 | -230 | -230 | -135 | -135 | -135 | -68 | -68 | -68 | -20 | -20 | 0 | 0 | 0 | 0 | 0 | 13.5 | 20 | 31 | 32 | 45 | 50 | 63 | 80 | 108 | 172 | - | - | - | - | 450 | 500 | 1090 | 635 | 730 | 327 | 385 | 480 | 198 | 232 | 290 | 108 | 131 | 165 | 60 | 83 | 40 | 63 | 97 | 155 | 250 | 20 | 31 | 8 | -18 | -10 | 0 | -27 | -17 | -55 | -45 | -109 | - | - | - | -
| p6 | 254/138 | 166/88 | 204/88 | 93/38 | 116/38 | 154/38 | 49/8 | 63/8 | 86/8 | 15/-17 | 24/-17 | 38/-17 | -1/-33 | 8/-33 | -10/-42 | -1/-42 | 13/-42 | 36/-42 | 74/-42 | -18/-50 | -14/-54 | -23/-55 | -19/-60 | -30/-62 | -26/-67 | -38/-70 | -34/-75 | -47/-79 | -43/-84 | -51/-92 | -60/-101 | -71/-112 | -87/-128 | #VALUE!
| r6 | 246/130 | 158/80 | 196/80 | 85/30 | 108/30 | 146/30 | 41/0 | 55/0 | 78/0 | 7/-25 | 16/-25 | 30/-25 | -9/-41 | 0/-41 | -18/-50 | -9/-50 | 5/-50 | 28/-50 | 66/-50 | -26/-58 | -22/-62 | -31/-63 | -27/-68 | -38/-70 | -34/-75 | -46/-78 | -42/-83 | -55/-87 | -51/-92 | -59/-100 | -68/-109 | -79/-120 | -95/-136 | #VALUE! | 下公差 |  | 軸の公差域クラス[μm] | [30 empty] | 下公差 |  | 穴の公差域クラス[μm]
| s6 | 237/121 | 149/71 | 187/71 | 76/21 | 99/21 | 137/21 | 32/-9 | 46/-9 | 69/-9 | -2/-34 | 7/-34 | 21/-34 | -18/-50 | -9/-50 | -27/-59 | -18/-59 | -4/-59 | 19/-59 | 57/-59 | -35/-67 | -31/-71 | -40/-72 | -36/-77 | -47/-79 | -43/-84 | -55/-87 | -51/-92 | -64/-96 | -60/-101 | -68/-109 | -77/-118 | -88/-129 | -104/-145 | #VALUE! | を超え | 以下 | b9 | c9 | d8 | d9 | e7 | e8 | e9 | f6 | f7 | f8 | g5 | g6 | h5 | h6 | h7 | h8 | h9 | js5 | js6 | js7 | k5 | k6 | m5 | m6 | n6 | p6 | r6 | s6 | t6 | u6 | x6 | を超え | 以下 | B10 | C9 | C10 | D8 | D9 | D10 | E7 | E8 | E9 | F6 | F7 | F8 | G6 | G7 | H6 | H7 | H8 | H9 | H10 | JS6 | JS7 | K6 | K7 | M6 | M7 | N6 | N7 | P6 | P7 | R7 | S7 | T7 | U7 | X7
| t6 | 226/110 | 138/60 | 176/60 | 65/10 | 88/10 | 126/10 | 21/-20 | 35/-20 | 58/-20 | -13/-45 | -4/-45 | 10/-45 | -29/-61 | -20/-61 | -38/-70 | -29/-70 | -15/-70 | 8/-70 | 46/-70 | -46/-78 | -42/-82 | -51/-83 | -47/-88 | -58/-90 | -54/-95 | -66/-98 | -62/-103 | -75/-107 | -71/-112 | -79/-120 | -88/-129 | -99/-140 | -115/-156 | #VALUE! | 0 | 3 | -165 | -85 | -34 | -45 | -24 | -28 | -39 | -12 | -16 | -20 | -6 | -8 | -4 | -6 | -10 | -14 | -25 | -2 | -3 | -5 | 0 | 0 | 2 | 2 | 4 | 6 | 10 | 14 | - | 18 | 20 | 0 | 3 | 140 | 60 | 60 | 20 | 20 | 20 | 14 | 14 | 14 | 6 | 6 | 6 | 2 | 2 | 0 | 0 | 0 | 0 | 0 | -3 | -5 | -6 | -10 | -8 | -12 | -10 | -14 | -12 | -16 | -20 | -24 | - | -28 | -30
| u6 | 210/94 | 122/44 | 160/44 | 49/-6 | 72/-6 | 110/-6 | 5/-36 | 19/-36 | 42/-36 | -29/-61 | -20/-61 | -6/-61 | -45/-77 | -36/-77 | -54/-86 | -45/-86 | -31/-86 | -8/-86 | 30/-86 | -62/-94 | -58/-98 | -67/-99 | -63/-104 | -74/-106 | -70/-111 | -82/-114 | -78/-119 | -91/-123 | -87/-128 | -95/-136 | -104/-145 | -115/-156 | -131/-172 | #VALUE! | 3 | 6 | -170 | -100 | -48 | -60 | -32 | -38 | -50 | -18 | -22 | -28 | -9 | -12 | -5 | -8 | -12 | -18 | -30 | -2.5 | -4 | -6 | 1 | 1 | 4 | 4 | 8 | 12 | 15 | 19 | - | 23 | 28 | 3 | 6 | 140 | 70 | 70 | 30 | 30 | 30 | 20 | 20 | 20 | 10 | 10 | 10 | 4 | 4 | 0 | 0 | 0 | 0 | 0 | -4 | -6 | -6 | -9 | -9 | -12 | -13 | -16 | -17 | -20 | -23 | -27 | - | -31 | -36
| x6 | #VALUE! | #VALUE! | #VALUE! | #VALUE! | #VALUE! | #VALUE! | #VALUE! | #VALUE! | #VALUE! | #VALUE! | #VALUE! | #VALUE! | #VALUE! | #VALUE! | #VALUE! | #VALUE! | #VALUE! | #VALUE! | #VALUE! | #VALUE! | #VALUE! | #VALUE! | #VALUE! | #VALUE! | #VALUE! | #VALUE! | #VALUE! | #VALUE! | #VALUE! | #VALUE! | #VALUE! | #VALUE! | #VALUE! | #VALUE! | 6 | 10 | -186 | -116 | -62 | -76 | -40 | -47 | -61 | -22 | -28 | -35 | -11 | -14 | -6 | -9 | -15 | -22 | -36 | -3 | -4.5 | -7 | 1 | 1 | 6 | 6 | 10 | 15 | 19 | 23 | - | 28 | 34 | 6 | 10 | 150 | 80 | 80 | 40 | 40 | 40 | 25 | 25 | 25 | 13 | 13 | 13 | 5 | 5 | 0 | 0 | 0 | 0 | 0 | -4.5 | -7 | -7 | -10 | -12 | -15 | -16 | -19 | -21 | -24 | -28 | -32 | - | -37 | -43
[36 empty] | 10 | 14 | -138 | -138 | -77 | -93 | -50 | -59 | -75 | -27 | -34 | -43 | -14 | -17 | -8 | -11 | -18 | -27 | -43 | -1 | -5.5 | -9 | 1 | 1 | 7 | 7 | 12 | 18 | 23 | 28 | - | 33 | 40 | 10 | 14 | 150 | 95 | 95 | 50 | 50 | 50 | 32 | 32 | 32 | 16 | 16 | 16 | 6 | 6 | 0 | 0 | 0 | 0 | 0 | -5.5 | -9 | -9 | -12 | -15 | -18 | -20 | -23 | -26 | -29 | -34 | -39 | - | -44 | -51
[36 empty] | 14 | 18 | -138 | -138 | -77 | -93 | -50 | -59 | -75 | -27 | -34 | -43 | -14 | -17 | -8 | -11 | -18 | -27 | -43 | -1 | -5.5 | -9 | 1 | 1 | 7 | 7 | 12 | 18 | 23 | 28 | - | 33 | 45 | 14 | 18 | 150 | 95 | 95 | 50 | 50 | 50 | 32 | 32 | 32 | 16 | 16 | 16 | 6 | 6 | 0 | 0 | 0 | 0 | 0 | -5.5 | -9 | -9 | -12 | -15 | -18 | -20 | -23 | -26 | -29 | -34 | -39 | - | -44 | -56
[11 empty] | #NAME? | [24 empty] | 18 | 24 | -212 | -162 | -98 | -117 | -61 | -73 | -92 | -33 | -41 | -53 | -16 | -20 | -9 | -13 | -21 | -33 | -52 | -4.5 | -6.5 | -10 | 2 | 2 | 8 | 8 | 15 | 22 | 28 | 35 | - | 41 | 54 | 18 | 24 | 160 | 110 | 110 | 65 | 65 | 65 | 40 | 40 | 40 | 20 | 20 | 20 | 7 | 7 | 0 | 0 | 0 | 0 | 0 | -6.5 | -10 | -11 | -15 | -17 | -21 | -24 | -28 | -31 | -35 | -41 | -48 | - | -54 | -67
[36 empty] | 24 | 30 | -212 | -162 | -98 | -117 | -61 | -73 | -92 | -33 | -41 | -53 | -16 | -20 | -9 | -13 | -21 | -33 | -52 | -4.5 | -6.5 | -10 | 2 | 2 | 8 | 8 | 15 | 22 | 28 | 35 | 41 | 48 | 64 | 24 | 30 | 160 | 110 | 110 | 65 | 65 | 65 | 40 | 40 | 40 | 20 | 20 | 20 | 7 | 7 | 0 | 0 | 0 | 0 | 0 | -6.5 | -10 | -11 | -15 | -17 | -21 | -24 | -28 | -31 | -35 | -41 | -48 | -54 | -61 | -77
[36 empty] | 30 | 40 | -232 | -182 | -119 | -142 | -75 | -89 | -112 | -41 | -50 | -64 | -20 | -25 | -11 | -16 | -25 | -39 | -62 | -5.5 | -8 | -12 | 2 | 2 | 9 | 9 | 17 | 26 | 34 | 43 | 48 | 60 | - | 30 | 40 | 170 | 120 | 120 | 80 | 80 | 80 | 50 | 50 | 50 | 25 | 25 | 25 | 9 | 9 | 0 | 0 | 0 | 0 | 0 | -8 | -12 | -13 | -18 | -20 | -25 | -28 | -33 | -37 | -42 | -50 | -59 | -64 | -76 | -
[36 empty] | 40 | 50 | -242 | -192 | -119 | -142 | -75 | -89 | -112 | -41 | -50 | -64 | -20 | -25 | -11 | -16 | -25 | -39 | -62 | -5.5 | -8 | -12 | 2 | 2 | 9 | 9 | 17 | 26 | 34 | 43 | 54 | 70 | - | 40 | 50 | 180 | 130 | 130 | 80 | 80 | 80 | 50 | 50 | 50 | 25 | 25 | 25 | 9 | 9 | 0 | 0 | 0 | 0 | 0 | -8 | -12 | -13 | -18 | -20 | -25 | -28 | -33 | -37 | -42 | -50 | -59 | -70 | -86 | -
[36 empty] | 50 | 65 | -264 | -214 | -146 | -174 | -90 | -106 | -134 | -49 | -60 | -76 | -23 | -29 | -13 | -19 | -30 | -46 | -74 | -6.5 | -9.5 | -15 | 2 | 2 | 11 | 11 | 20 | 32 | 41 | 53 | 66 | 87 | - | 50 | 65 | 190 | 140 | 140 | 100 | 100 | 100 | 60 | 60 | 60 | 30 | 30 | 30 | 10 | 10 | 0 | 0 | 0 | 0 | 0 | -9.5 | -15 | -15 | -21 | -24 | -30 | -33 | -39 | -45 | -51 | -60 | -72 | -85 | -106 | -
[36 empty] | 65 | 80 | -274 | -224 | -146 | -174 | -90 | -106 | -134 | -49 | -60 | -76 | -23 | -29 | -13 | -19 | -30 | -46 | -74 | -6.5 | -9.5 | -15 | 2 | 2 | 11 | 11 | 20 | 32 | 43 | 59 | 75 | 102 | - | 65 | 80 | 200 | 150 | 150 | 100 | 100 | 100 | 60 | 60 | 60 | 30 | 30 | 30 | 10 | 10 | 0 | 0 | 0 | 0 | 0 | -9.5 | -15 | -15 | -21 | -24 | -30 | -33 | -39 | -45 | -51 | -62 | -78 | -94 | -121 | -
[36 empty] | 80 | 100 | -307 | -257 | -174 | -207 | -107 | -107 | -159 | -58 | -71 | -90 | -27 | -34 | -15 | -22 | -35 | -54 | -87 | -7.5 | -11 | -17 | 3 | 3 | 13 | 13 | 23 | 37 | 51 | 71 | 91 | 124 | - | 80 | 100 | 220 | 170 | 170 | 120 | 120 | 120 | 72 | 72 | 72 | 36 | 36 | 36 | 12 | 12 | 0 | 0 | 0 | 0 | 0 | -11 | -17 | -18 | -25 | -28 | -35 | -38 | -45 | -52 | -59 | -73 | -93 | -113 | -146 | -
[36 empty] | 100 | 120 | -327 | -267 | -174 | -207 | -107 | -107 | -159 | -58 | -71 | -90 | -27 | -34 | -15 | -22 | -35 | -54 | -87 | -7.5 | -11 | -17 | 3 | 3 | 13 | 13 | 23 | 37 | 54 | 79 | 104 | 144 | - | 100 | 120 | 240 | 180 | 180 | 120 | 120 | 120 | 72 | 72 | 72 | 36 | 36 | 36 | 12 | 12 | 0 | 0 | 0 | 0 | 0 | -11 | -17 | -18 | -25 | -28 | -35 | -38 | -45 | -52 | -59 | -76 | -101 | -126 | -166 | -
[36 empty] | 120 | 140 | -360 | -300 | -208 | -245 | -125 | -148 | -185 | -68 | -83 | -106 | -32 | -39 | -18 | -25 | -40 | -63 | -100 | -9 | -12.5 | -20 | 3 | 3 | 15 | 15 | 27 | 43 | 63 | 92 | 122 | - | - | 120 | 140 | 260 | 200 | 200 | 145 | 145 | 145 | 85 | 85 | 85 | 43 | 43 | 43 | 14 | 14 | 0 | 0 | 0 | 0 | 0 | -12.5 | -20 | -21 | -28 | -33 | -40 | -45 | -52 | -61 | -68 | -88 | -117 | -147 | - | -
[36 empty] | 140 | 160 | -380 | -310 | -208 | -245 | -125 | -148 | -185 | -68 | -83 | -106 | -32 | -39 | -18 | -25 | -40 | -63 | -100 | -9 | -12.5 | -20 | 3 | 3 | 15 | 15 | 27 | 43 | 65 | 100 | 134 | - | - | 140 | 160 | 280 | 210 | 210 | 145 | 145 | 145 | 85 | 85 | 85 | 43 | 43 | 43 | 14 | 14 | 0 | 0 | 0 | 0 | 0 | -12.5 | -20 | -21 | -28 | -33 | -40 | -45 | -52 | -61 | -68 | -90 | -125 | -159 | - | -
[36 empty] | 160 | 180 | -410 | -330 | -208 | -245 | -125 | -148 | -185 | -68 | -83 | -106 | -32 | -39 | -18 | -25 | -40 | -63 | -100 | -9 | -12.5 | -20 | 3 | 3 | 15 | 15 | 27 | 43 | 68 | 108 | 146 | - | - | 160 | 180 | 310 | 230 | 230 | 145 | 145 | 145 | 85 | 85 | 85 | 43 | 43 | 43 | 14 | 14 | 0 | 0 | 0 | 0 | 0 | -12.5 | -20 | -21 | -28 | -33 | -40 | -45 | -52 | -61 | -68 | -93 | -133 | -171 | - | -
[36 empty] | 180 | 200 | -455 | -355 | -242 | -285 | -146 | -172 | -215 | -79 | -96 | -122 | -35 | -44 | -20 | -29 | -46 | -72 | -115 | -10 | -14.5 | -23 | 4 | 4 | 17 | 17 | 31 | 50 | 77 | 122 | - | - | - | 180 | 200 | 340 | 240 | 240 | 170 | 170 | 170 | 100 | 100 | 100 | 50 | 50 | 50 | 15 | 15 | 0 | 0 | 0 | 0 | 0 | -14.5 | -23 | -24 | -33 | -37 | -46 | -51 | -60 | -70 | -79 | -106 | -151 | - | - | -
[36 empty] | 200 | 225 | -495 | -375 | -242 | -285 | -146 | -172 | -215 | -79 | -96 | -122 | -35 | -44 | -20 | -29 | -46 | -72 | -115 | -10 | -14.5 | -23 | 4 | 4 | 17 | 17 | 31 | 50 | 80 | 130 | - | - | - | 200 | 225 | 380 | 260 | 260 | 170 | 170 | 170 | 100 | 100 | 100 | 50 | 50 | 50 | 15 | 15 | 0 | 0 | 0 | 0 | 0 | -14.5 | -23 | -24 | -33 | -37 | -46 | -51 | -60 | -70 | -79 | -109 | -159 | - | - | -
[36 empty] | 225 | 250 | -535 | -395 | -242 | -285 | -146 | -172 | -215 | -79 | -96 | -122 | -35 | -44 | -20 | -29 | -46 | -72 | -115 | -10 | -14.5 | -23 | 4 | 4 | 17 | 17 | 31 | 50 | 84 | 140 | - | - | - | 225 | 250 | 420 | 280 | 280 | 170 | 170 | 170 | 100 | 100 | 100 | 50 | 50 | 50 | 15 | 15 | 0 | 0 | 0 | 0 | 0 | -14.5 | -23 | -24 | -33 | -37 | -46 | -51 | -60 | -70 | -79 | -113 | -169 | - | - | -
[36 empty] | 250 | 280 | -610 | -610 | -271 | -320 | -162 | -191 | -240 | -88 | -108 | -137 | -40 | -49 | -23 | -32 | -52 | -81 | -130 | -11.5 | -16 | -26 | 4 | 4 | 20 | 20 | 34 | 56 | 94 | - | - | - | - | 250 | 280 | 480 | 300 | 300 | 190 | 190 | 190 | 110 | 110 | 110 | 56 | 56 | 56 | 17 | 17 | 0 | 0 | 0 | 0 | 0 | -16 | -26 | -27 | -36 | -41 | -52 | -57 | -66 | -79 | -88 | -126 | - | - | - | -
[36 empty] | 280 | 315 | -670 | -460 | -271 | -320 | -162 | -191 | -240 | -88 | -108 | -137 | -40 | -49 | -23 | -32 | -52 | -81 | -130 | -11.5 | -16 | -26 | 4 | 4 | 20 | 20 | 34 | 56 | 98 | - | - | - | - | 280 | 315 | 540 | 330 | 330 | 190 | 190 | 190 | 110 | 110 | 110 | 56 | 56 | 56 | 17 | 17 | 0 | 0 | 0 | 0 | 0 | -16 | -26 | -27 | -36 | -41 | -52 | -57 | -66 | -79 | -88 | -130 | - | - | - | -
[36 empty] | 315 | 355 | -740 | -500 | -299 | -350 | -182 | -214 | -265 | -98 | -119 | -151 | -43 | -54 | -25 | -36 | -57 | -89 | -140 | -12.5 | -18 | -28 | 4 | 4 | 21 | 21 | 37 | 62 | 108 | - | - | - | - | 315 | 355 | 600 | 360 | 360 | 210 | 210 | 210 | 125 | 125 | 125 | 62 | 62 | 62 | 18 | 18 | 0 | 0 | 0 | 0 | 0 | -18 | -28 | -29 | -40 | -46 | -57 | -62 | -73 | -87 | -98 | -144 | - | - | - | -
[36 empty] | 355 | 400 | -820 | -540 | -299 | -350 | -182 | -214 | -265 | -98 | -119 | -151 | -43 | -54 | -25 | -36 | -57 | -89 | -140 | -12.5 | -18 | -28 | 4 | 4 | 21 | 21 | 37 | 62 | 144 | - | - | - | - | 355 | 400 | 680 | 400 | 400 | 210 | 210 | 210 | 125 | 125 | 125 | 62 | 62 | 62 | 18 | 18 | 0 | 0 | 0 | 0 | 0 | -18 | -28 | -29 | -40 | -46 | -57 | -62 | -73 | -87 | -98 | -150 | - | - | - | -
[36 empty] | 400 | 450 | -915 | -595 | -327 | -385 | -198 | -232 | -290 | -108 | -131 | -165 | -47 | -60 | -27 | -40 | -63 | -97 | -155 | -13.5 | -20 | -31 | 5 | 5 | 23 | 23 | 40 | 68 | 126 | - | - | - | - | 400 | 450 | 760 | 440 | 440 | 230 | 230 | 230 | 135 | 135 | 135 | 68 | 68 | 68 | 20 | 20 | 0 | 0 | 0 | 0 | 0 | -20 | -31 | -32 | -45 | -50 | -63 | -67 | -80 | -95 | -108 | -166 | - | - | - | -
[36 empty] | 450 | 500 | -995 | -635 | -327 | -385 | -198 | -232 | -290 | -108 | -131 | -165 | -47 | -60 | -27 | -40 | -63 | -97 | -155 | -13.5 | -20 | -31 | 5 | 5 | 23 | 23 | 40 | 68 | 132 | - | - | - | - | 450 | 500 | 840 | 480 | 480 | 230 | 230 | 230 | 135 | 135 | 135 | 68 | 68 | 68 | 20 | 20 | 0 | 0 | 0 | 0 | 0 | -20 | -31 | -32 | -45 | -50 | -63 | -67 | -80 | -95 | -108 | -172 | - | - | - | -

## Sheet4
基準寸法の |  | 軸の公差域クラス b9～f8
区分(mm)
を越え | 以下 | b9 | c9 | d8 | d9 | e7 | e8 | e9 | f6 | f7 | f8
- | 3 | -140 | -60 | -20 | -20 | -14 | -14 | -14 | -6 | -6 | -6
|  | -165 | -85 | -34 | -45 | -24 | -28 | -39 | -12 | -16 | -20
3 | 6 | -140 | -70 | -30 | -30 | -20 | -20 | -20 | -10 | -10 | -10
|  | -170 | -100 | -48 | -60 | -32 | -38 | -50 | -18 | -22 | -28
6 | 10 | -150 | -80 | -40 | -40 | -25 | -25 | -25 | -13 | -13 | -13
|  | -186 | -116 | -62 | -76 | -40 | -47 | -61 | -22 | -28 | -35
10 | 14 | -150 | -95 | -50 | -50 | -32 | -32 | -32 | -16 | -16 | -16
14 | 18 | -193 | -138 | -77 | -93 | -50 | -59 | -75 | -27 | -34 | -43
18 | 24 | -160 | -110 | -65 | -65 | -40 | -40 | -40 | -20 | -20 | -20
24 | 30 | -212 | -162 | -98 | -117 | -61 | -73 | -92 | -33 | -41 | -53
30 | 40 | -170 | -120 | -80 | -80 | -50 | -50 | -50 | -25 | -25 | -25
|  | -232 | -182 | -119 | -142 | -75 | -89 | -112 | -41 | -50 | -64
40 | 50 | -180 | -130
|  | -242 | -192
50 | 65 | -190 | -140 | -100 | -100 | -60 | -60 | -60 | -30 | -30 | -30
|  | -264 | -214 | -146 | -174 | -90 | -106 | -134 | -49 | -60 | -76
65 | 80 | -200 | -150
|  | -274 | -224
80 | 100 | -220 | -170 | -120 | -120 | -72 | -72 | -72 | -36 | -36 | -36
|  | -307 | -257 | -174 | -207 | -107 | -126 | -159 | -58 | -71 | -90
100 | 120 | -240 | -180
|  | -327 | -267
120 | 140 | -260 | -200 | -145 | -145 | -85 | -85 | -85 | -43 | -43 | -43
|  | -360 | -300 | -208 | -245 | -125 | -148 | -185 | -68 | -83 | -106
140 | 160 | -280 | -210
|  | -380 | -310
160 | 180 | -310 | -230
|  | -410 | -330
180 | 200 | -340 | -240 |  | -170 | -100 | -100 | -100 | -50 | -50 | -50
|  | -455 | -355 | -170 | -285 | -146 | -172 | -215 | -79 | -96 | -122
200 | 225 | -380 | -260 | -242
|  | -495 | -375
225 | 250 | -420 | -280
|  | -535 | -395
250 | 280 | -480 | -300 | -190 | -190 | -110 | -110 | -110 | -56 | -56 | -56
|  | -610 | -430 | -271 | -320 | -162 | -191 | -240 | -88 | -108 | -137
280 | 315 | -540 | -330
|  | -670 | -460
315 | 355 | -600 | -360 | -210 | -210 | -125 | -125 | -125 | -62 | -62 | -62
|  | -740 | -500 | -299 | -350 | -182 | -214 | -265 | -98 | -119 | -151
355 | 400 | -680 | -400
|  | -820 | -540
400 | 450 | -760 | -440 | -230 | -230 | -135 | -135 | -135 | -68 | -68 | -68
|  | -915 | -595 | -327 | -385 | -198 | -232 | -290 | -108 | -131 | -165
450 | 500 | -840 | -480
|  | -995 | -635

## image
| 選択番号 | 合成画像 |  | 圧入位置 |  | ケース横寸法 | ケース縦寸法 | シャフト横寸法 | シャフト縦寸法
例 |  |  | 1 |  | Type1
4画像合成 |  |  | 2 |  | Type2
ケース横寸法 画像選択 | Type1 |  |  |  | Type3
ケース縦寸法 画像選択 | Type2 |  |  |  | Type4
シャフト横寸法 画像選択 | Type1
シャフト縦寸法 画像選択 | Type2

## Material Table
材料名 | ヤング率 | ポアソン比 | 線膨張係数 | 降伏点(耐力)[MPa]
Material Name | Young's Modulus[MPa] | Poisson's Ratio[-] | Linear Expansion Coefficient[10^-6/K] | Yield Point[MPa]
SCM435 | 208000 | 0.3 | 12.5 | 785
S45C | 205000 | 0.3 | 11.9 | 345
C1100 | 118000 | 0.33 | 17.7 | 200
ADC12 | 71000 | 0.33 | 21 | 150

## 圧入力推定
内筒 | 内筒 | 内筒 | 内筒 | 内筒 | 内筒 | 外筒 | 外筒 | 外筒 | 外筒 | 外筒 | 外筒 | Assy | Assy | Assy | Assy | Assy | Assy | Assy | Assy | Assy | Assy | Assy
はめあい面径 | 非はめあい径 | 弾性係数 | ポアソン比 | 線膨張係数 | 圧入温度 | はめあい面径 | 非はめあい径 | 弾性係数 | ポアソン比 | 線膨張係数 | 圧入温度 | はめあい径 | 接触長 | 摩擦係数 | 加工方法(非BRG面) | しめしろ(両側） | 減少しめしろ | 有効しめしろ | はめあい面積 | 面圧 | 圧入力 | 減少すきま
[mm] | d3[mm] | E1[MPa] | v1 | [1/℃] | [℃] | [mm] | d1[mm] | E2[MPa] | v2 | [1/℃] | [℃] | d2[mm] | B[mm] | μ | k:研削,s:切削,m:無視 | [mm] | [mm] | δ[mm] | A[mm²] | pm[MPa] | F[N]
44.988 | 59.45 | 208000 | 0.3 | 12.5 | 20 | 45.064 | 31 | 208000 | 0.3 | 12.8 | 20 | 45 | 16.9 | 0.12 | m | 0.076 | 0 | 0.076 | 2389.1812 | 54.1298 | 15519.1098

## 圧入力推定 (2)
| 内筒 | 内筒 | 内筒 | 内筒 | 内筒 | 内筒 | 外筒 | 外筒 | 外筒 | 外筒 | 外筒 | 外筒 | Assy | Assy | Assy | Assy | Assy | Assy | Assy | Assy | Assy | Assy
| はめあい面径 | 非はめあい径 | 弾性係数 | ポアソン比 | 線膨張係数 | 圧入温度 | はめあい面径 | 非はめあい径 | 弾性係数 | ポアソン比 | 線膨張係数 | 圧入温度 | 接触長 | 摩擦係数 | 加工方法(非BRG面) | はめあい径 | しめしろ(両側） | 減少しめしろ | 有効しめしろ | はめあい面積 | 面圧 | 圧入力
| [mm] | d1[mm] | E2[MPa] | v2 | [1/℃] | [℃] | [mm] | d3[mm] | E1[MPa] | v1 | [1/℃] | [℃] | B[mm] | μ | k:研削,s:切削,m:無視 | d2[mm] | [mm] | [mm] | δ[mm] | A[mm²] | pm[MPa] | F[N]
min | 45.063 | 0 | 208000 | 0.3 | 12.5 | 20 | 44.989 | 59 | 208000 | 0.3 | 12.5 | 20 | 16 | 0.08 | m | 45.0275 | 0.075 | 0 | 0.075 | 2390.6413 | 28.7171 | 8238.262
nor | 45.064 | 30 | 208000 | 0.3 | 12.5 | 20 | 44.99 | 60 | 208000 | 0.3 | 12.5 | 20 | 16.9 | 0.12 | m | 45.0275 | 0.075 | 0 | 0.075 | 2390.6413 | 56.105 | 16095.2436
max | 45.065 | 40 | 208000 | 0.3 | 12.5 | 20 | 44.991 | 61 | 208000 | 0.3 | 12.5 | 20 | 17 | 0.12 | m | 45.0275 | 0.075 | 0 | 0.075 | 2390.6413 | 75.6679 | 21707.3733
有効1/無効0 | 0 | 1 | 0 | 0 | 0 | 0 | 0 | 0 | 0 | 0 | 0 | 0 | 0 | 0 | 0
use (min:-1,nor:0,max,1) | 1 | 0 | 0 | 0 | 0 | 0 | 0 | 0 | 0 | 0 | 0 | 0 | 0 | 0
計算用 | 計算用 | 計算用 | 計算用 | 計算用 | 計算用 | 計算用 | 計算用 | 計算用 | 計算用 | 計算用 | 計算用 | 計算用 | 計算用 | 計算用 | 計算用 | 計算用 | 計算用 | 計算用 | 計算用 | 計算用 | 計算用 | 計算用
min | 45.065 | 0 | 208000 | 0.3 | 12.5 | 20 | 44.99 | 60 | 208000 | 0.3 | 12.5 | 20 | 16.9 | 0.12 | m | 45.0275 | 0.075 | 0 | 0.075 | 2390.6413 | 28.7171 | 8238.262
nor | 45.065 | 30 | 208000 | 0.3 | 12.5 | 20 | 44.99 | 60 | 208000 | 0.3 | 12.5 | 20 | 16.9 | 0.12 | m | 45.0275 | 0.075 | 0 | 0.075 | 2390.6413 | 56.105 | 16095.2436
max | 45.065 | 40 | 208000 | 0.3 | 12.5 | 20 | 44.99 | 60 | 208000 | 0.3 | 12.5 | 20 | 16.9 | 0.12 | m | 45.0275 | 0.075 | 0 | 0.075 | 2390.6413 | 75.6679 | 21707.3733
グラフ用 | 内筒はめあい面径 | 内筒非はめあい径 | 内筒弾性係数 | 内筒ポアソン比 | 内筒線膨張係数 | 内筒圧入温度 | 外筒はめあい面径 | 外筒非はめあい径 | 外筒弾性係数 | 外筒ポアソン比 | 外筒線膨張係数 | 外筒圧入温度 | Assy接触長 | Assy摩擦係数 |  | Assyはめあい径 | Assyしめしろ(両側） | Assy減少しめしろ | Assy有効しめしろ | Assyはめあい面積 | Assy面圧 | Assy圧入力
0 | 45.065 | 40 | 208000 | 0.3 | 12.5 | 20 | 44.99 | 60 | 208000 | 0.3 | 12.5 | 20 | 16.9 | 0.12 |  | 45.0275 | 0.075 | 0 | 0.075 | 2390.6413 | 28.7171 | 8238.262
1 | 45.065 | 38 | 208000 | 0.3 | 12.5 | 20 | 44.99 | 60 | 208000 | 0.3 | 12.5 | 20 | 16.9 | 0.12 |  | 45.0275 | 0.075 | 0 | 0.075 | 2390.6413 | 31.0646 | 8911.7176
2 | 45.065 | 36 | 208000 | 0.3 | 12.5 | 20 | 44.99 | 60 | 208000 | 0.3 | 12.5 | 20 | 16.9 | 0.12 |  | 45.0275 | 0.075 | 0 | 0.075 | 2390.6413 | 33.4121 | 9585.1731
3 | 45.065 | 34 | 208000 | 0.3 | 12.5 | 20 | 44.99 | 60 | 208000 | 0.3 | 12.5 | 20 | 16.9 | 0.12 |  | 45.0275 | 0.075 | 0 | 0.075 | 2390.6413 | 35.7597 | 10258.6287
4 | 45.065 | 32 | 208000 | 0.3 | 12.5 | 20 | 44.99 | 60 | 208000 | 0.3 | 12.5 | 20 | 16.9 | 0.12 |  | 45.0275 | 0.075 | 0 | 0.075 | 2390.6413 | 38.1072 | 10932.0843
5 | 45.065 | 30 | 208000 | 0.3 | 12.5 | 20 | 44.99 | 60 | 208000 | 0.3 | 12.5 | 20 | 16.9 | 0.12 |  | 45.0275 | 0.075 | 0 | 0.075 | 2390.6413 | 40.4548 | 11605.5398
6 | 45.065 | 28 | 208000 | 0.3 | 12.5 | 20 | 44.99 | 60 | 208000 | 0.3 | 12.5 | 20 | 16.9 | 0.12 |  | 45.0275 | 0.075 | 0 | 0.075 | 2390.6413 | 42.8023 | 12278.9954
7 | 45.065 | 26 | 208000 | 0.3 | 12.5 | 20 | 44.99 | 60 | 208000 | 0.3 | 12.5 | 20 | 16.9 | 0.12 |  | 45.0275 | 0.075 | 0 | 0.075 | 2390.6413 | 45.1498 | 12952.451
8 | 45.065 | 24 | 208000 | 0.3 | 12.5 | 20 | 44.99 | 60 | 208000 | 0.3 | 12.5 | 20 | 16.9 | 0.12 |  | 45.0275 | 0.075 | 0 | 0.075 | 2390.6413 | 47.4974 | 13625.9065
9 | 45.065 | 22 | 208000 | 0.3 | 12.5 | 20 | 44.99 | 60 | 208000 | 0.3 | 12.5 | 20 | 16.9 | 0.12 |  | 45.0275 | 0.075 | 0 | 0.075 | 2390.6413 | 49.8449 | 14299.3621
10 | 45.065 | 20 | 208000 | 0.3 | 12.5 | 20 | 44.99 | 60 | 208000 | 0.3 | 12.5 | 20 | 16.9 | 0.12 |  | 45.0275 | 0.075 | 0 | 0.075 | 2390.6413 | 52.1925 | 14972.8177
11 | 45.065 | 18 | 208000 | 0.3 | 12.5 | 20 | 44.99 | 60 | 208000 | 0.3 | 12.5 | 20 | 16.9 | 0.12 |  | 45.0275 | 0.075 | 0 | 0.075 | 2390.6413 | 54.54 | 15646.2732
12 | 45.065 | 16 | 208000 | 0.3 | 12.5 | 20 | 44.99 | 60 | 208000 | 0.3 | 12.5 | 20 | 16.9 | 0.12 |  | 45.0275 | 0.075 | 0 | 0.075 | 2390.6413 | 56.8876 | 16319.7288
13 | 45.065 | 14 | 208000 | 0.3 | 12.5 | 20 | 44.99 | 60 | 208000 | 0.3 | 12.5 | 20 | 16.9 | 0.12 |  | 45.0275 | 0.075 | 0 | 0.075 | 2390.6413 | 59.2351 | 16993.1844
14 | 45.065 | 12 | 208000 | 0.3 | 12.5 | 20 | 44.99 | 60 | 208000 | 0.3 | 12.5 | 20 | 16.9 | 0.12 |  | 45.0275 | 0.075 | 0 | 0.075 | 2390.6413 | 61.5826 | 17666.6399
15 | 45.065 | 10 | 208000 | 0.3 | 12.5 | 20 | 44.99 | 60 | 208000 | 0.3 | 12.5 | 20 | 16.9 | 0.12 |  | 45.0275 | 0.075 | 0 | 0.075 | 2390.6413 | 63.9302 | 18340.0955
16 | 45.065 | 8 | 208000 | 0.3 | 12.5 | 20 | 44.99 | 60 | 208000 | 0.3 | 12.5 | 20 | 16.9 | 0.12 |  | 45.0275 | 0.075 | 0 | 0.075 | 2390.6413 | 66.2777 | 19013.551
17 | 45.065 | 6 | 208000 | 0.3 | 12.5 | 20 | 44.99 | 60 | 208000 | 0.3 | 12.5 | 20 | 16.9 | 0.12 |  | 45.0275 | 0.075 | 0 | 0.075 | 2390.6413 | 68.6253 | 19687.0066
18 | 45.065 | 4 | 208000 | 0.3 | 12.5 | 20 | 44.99 | 60 | 208000 | 0.3 | 12.5 | 20 | 16.9 | 0.12 |  | 45.0275 | 0.075 | 0 | 0.075 | 2390.6413 | 70.9728 | 20360.4622
19 | 45.065 | 2 | 208000 | 0.3 | 12.5 | 20 | 44.99 | 60 | 208000 | 0.3 | 12.5 | 20 | 16.9 | 0.12 |  | 45.0275 | 0.075 | 0 | 0.075 | 2390.6413 | 73.3203 | 21033.9177
20 | 45.065 | 0 | 208000 | 0.3 | 12.5 | 20 | 44.99 | 60 | 208000 | 0.3 | 12.5 | 20 | 16.9 | 0.12 |  | 45.0275 | 0.075 | 0 | 0.075 | 2390.6413 | 75.6679 | 21707.3733

## 円筒近似
http://www.sml.k.u-tokyo.ac.jp/members/nabe/lecture2012/B3_20120608.pdf | [9 empty] | 半径の変位
内面圧[MPa] | 近似外径D=100 | 近似外径D=110 | 近似外径D=120 | 近似外径D=130 | 近似外径D=140 | 近似外径D=150 | 内径 | ポアソン比 | ヤング率 | 内径変位D=100 | 内径変位D=110 | 内径変位D=120 | 内径変位D=130 | 内径変位D=140 | 内径変位D=150 | 面圧 | 内径変位
0 | 50 | 55 | 60 | 65 | 70 | 75 | 42.5 | 0.345 | 71000 | 0 | 0 | 0 | 0 | 0 | 0
0.5 | 50 | 55 | 60 | 65 | 70 | 75 | 42.5 | 0.345 | 71000 | 0.001961 | 0.0012897 | 0.0010053 | 0.00084956 | 0.00075203 | 0.00068568
1 | 50 | 55 | 60 | 65 | 70 | 75 | 42.5 | 0.345 | 71000 | 0.0039221 | 0.0025794 | 0.0020106 | 0.0016991 | 0.0015041 | 0.0013714
1.5 | 50 | 55 | 60 | 65 | 70 | 75 | 42.5 | 0.345 | 71000 | 0.0058831 | 0.0038691 | 0.0030159 | 0.0025487 | 0.0022561 | 0.0020571
2 | 50 | 55 | 60 | 65 | 70 | 75 | 42.5 | 0.345 | 71000 | 0.0078442 | 0.0051588 | 0.0040213 | 0.0033983 | 0.0030081 | 0.0027427
2.5 | 50 | 55 | 60 | 65 | 70 | 75 | 42.5 | 0.345 | 71000 | 0.0098052 | 0.0064485 | 0.0050266 | 0.0042478 | 0.0037602 | 0.0034284
3 | 50 | 55 | 60 | 65 | 70 | 75 | 42.5 | 0.345 | 71000 | 0.011766 | 0.0077382 | 0.0060319 | 0.0050974 | 0.0045122 | 0.0041141
3.5 | 50 | 55 | 60 | 65 | 70 | 75 | 42.5 | 0.345 | 71000 | 0.013727 | 0.0090279 | 0.0070372 | 0.0059469 | 0.0052642 | 0.0047998
4 | 50 | 55 | 60 | 65 | 70 | 75 | 42.5 | 0.345 | 71000 | 0.015688 | 0.010318 | 0.0080425 | 0.0067965 | 0.0060163 | 0.0054855
4.5 | 50 | 55 | 60 | 65 | 70 | 75 | 42.5 | 0.345 | 71000 | 0.017649 | 0.011607 | 0.0090478 | 0.0076461 | 0.0067683 | 0.0061712
5 | 50 | 55 | 60 | 65 | 70 | 75 | 42.5 | 0.345 | 71000 | 0.01961 | 0.012897 | 0.010053 | 0.0084956 | 0.0075203 | 0.0068568
5.5 | 50 | 55 | 60 | 65 | 70 | 75 | 42.5 | 0.345 | 71000 | 0.021572 | 0.014187 | 0.011058 | 0.0093452 | 0.0082724 | 0.0075425
6 | 50 | 55 | 60 | 65 | 70 | 75 | 42.5 | 0.345 | 71000 | 0.023533 | 0.015476 | 0.012064 | 0.010195 | 0.0090244 | 0.0082282
6.5 | 50 | 55 | 60 | 65 | 70 | 75 | 42.5 | 0.345 | 71000 | 0.025494 | 0.016766 | 0.013069 | 0.011044 | 0.0097764 | 0.0089139
7 | 50 | 55 | 60 | 65 | 70 | 75 | 42.5 | 0.345 | 71000 | 0.027455 | 0.018056 | 0.014074 | 0.011894 | 0.010528 | 0.0095996
7.5 | 50 | 55 | 60 | 65 | 70 | 75 | 42.5 | 0.345 | 71000 | 0.029416 | 0.019345 | 0.01508 | 0.012743 | 0.011281 | 0.010285
8 | 50 | 55 | 60 | 65 | 70 | 75 | 42.5 | 0.345 | 71000 | 0.031377 | 0.020635 | 0.016085 | 0.013593 | 0.012033 | 0.010971
8.5 | 50 | 55 | 60 | 65 | 70 | 75 | 42.5 | 0.345 | 71000 | 0.033338 | 0.021925 | 0.01709 | 0.014443 | 0.012785 | 0.011657
9 | 50 | 55 | 60 | 65 | 70 | 75 | 42.5 | 0.345 | 71000 | 0.035299 | 0.023215 | 0.018096 | 0.015292 | 0.013537 | 0.012342
9.5 | 50 | 55 | 60 | 65 | 70 | 75 | 42.5 | 0.345 | 71000 | 0.03726 | 0.024504 | 0.019101 | 0.016142 | 0.014289 | 0.013028
10 | 50 | 55 | 60 | 65 | 70 | 75 | 42.5 | 0.345 | 71000 | 0.039221 | 0.025794 | 0.020106 | 0.016991 | 0.015041 | 0.013714

## 円周応力
rin | 40
rout | 60
P | 45
r | 50
σθ | 87.84 | 87.84
http://todoroki.arrow.jp/cylinder.pdf
https://seihin-sekkei.com/calculation-tool/internal_pressure_thick_cylinder/
rin | 40
rout | 60
内圧p1 | 0
外圧p2 | 45
r | 40
-162
https://em.ten-navi.com/dictionary/6/
https://www.nsk.com/jp/common/data/ctrgPdf/split/728/nsk_cat_728h_62-85.pdf