## 寸法→圧入力
|  |  | min | nor | max
Assy Basic Parameter
| Assy | はめあい径 | 45 |  |  | input
|  | 実質はめあい径[mm] | 44.95 | 44.965 | 44.98 | auto
|  | 圧入時摩擦係数 | 0.12 | 0.15 | 0.18 | input
|  | 抜け、滑り時摩擦係数 | 0.1 | 0.12 | 0.15 | input
External Force
| Assy | 部品重量[kg] | 0.5 |  |  | input
|  | 軸方向加速度[G] | 10 | 30 | 50 | input
|  | 慣性による軸方向外力[N] | 49.05 | 147.15 | 245.25 | auto
|  | その他軸方向外力[N] | 100 | 150 | 200 | input
| Assy | 慣性モーメント[ kg m2] | 0.01 |  |  | input
|  | 角加速度[rad/s2] | 52.3599 | 104.7198 | 209.4395 | input
|  | 慣性によるトルク[Nm] | 0.5236 | 1.0472 | 2.0944 | auto
|  | 慣性による円周方向外力[N] | 23.2711 | 46.5421 | 93.0842 | auto
|  | その他円周方向外力[N] | 0 | 100 | 200 | input
| Assy | 外力合力[N] | 150.8557 | 300.7728 | 454.8761 | auto
Inner Part Basic Parameter
| Inner Part | 外形公差[mm] | 0 | 0.005 | 0.01 | input
|  | 外形[mm] | 45 | 45.005 | 45.01 | auto
|  | 内径[mm] | 29.9 | 30 | 30.1 | input
|  | 材料 | S45C |  |  | input
|  | 縦弾性係数[MPa] | 205000 |  |  | auto
|  | ポアソン比[-] | 0.3 |  |  | auto
|  | 線膨張係数[10^-6/K] | 11.9 |  |  | auto
|  | 降伏点(耐力)[MPa] | 345 |  |  | auto
Outer Part Basic Parameter
| Outer Part | 内径公差[mm] | -0.1 | -0.075 | -0.05 | input
|  | 内径[mm] | 44.9 | 44.925 | 44.95 | auto
|  | 外形[mm] | 79 | 80 | 81 | input
|  | 材料 | ADC12 |  |  | input
|  | 縦弾性係数[MPa] | 71000 |  |  | auto
|  | ポアソン比[-] | 0.33 |  |  | auto
|  | 線膨張係数[10^-6/K] | 21 |  |  | auto
|  | 降伏点(耐力)[MPa] | 150 |  |  | auto
Be Pushed Part Parameter
|  | 材料 | ADC12 |  |  | input
|  | 降伏点(耐力)[MPa] | 150 |  |  | auto
Assembly Dimmensions
| Assy | 軸方向の締め代部長さ[mm] | 14.9 | 15 | 15.1 | input
| Assy | 円周の締め代部長さ割合 | 0.69 | 0.7 | 0.71 | input
| Assy | 締め代部面積[mm2] | 1451.8272 | 1483.248 | 1514.972 | auto
| Assy | 圧入時押し当て面積[mm2] | 1530.741 | 1530.741 | 1530.741 | input
Press Fit Force Result
| Inner Part | 温度[℃] | 20 |  |  | auto
| Outer Part | 温度[℃] | 20 |  |  | auto
| Assy | 締め代(常温)[mm] | 0.05 | 0.08 | 0.11 | input
| Assy | 半径方向応力(常温)[MPa] | 25.6776 | 41.5088 | 57.6518 | result
| Inner Part | 半径方向応力安全率(常温)[Pa/Pa] | 5.9842 | 8.3115 | 13.4358 | result
| Outer Part | 半径方向応力安全率(常温)[Pa/Pa] | 2.6018 | 3.6137 | 5.8417 | result
| Inner Part | 円周方向応力(内径部)[MPa] | 91.9175 | 149.405 | 208.6611 | result
| Outer Part | 円周方向応力(内径部)[MPa] | 48.4571 | 79.7471 | 112.8517 | result
| Inner Part | 円周方向応力安全率(内径部)[Pa/Pa] | 1.6534 | 2.3092 | 3.7534 | result
| Outer Part | 円周方向応力安全率(内径部)[Pa/Pa] | 1.3292 | 1.8809 | 3.0955 | result
| Assy | 圧入力[kN] | 4.4735 | 9.2352 | 15.7214 | result
| Assy | 抜け抗力[kN] | 3.7279 | 7.3881 | 13.1011 | result
| Assy | 抜け抗力安全率[N/N] | 8.1955 | 24.5638 | 86.8454 | result
| Inner Part | 温度[℃] | 100 |  |  | input
| Outer Part | 温度[℃] | 100 |  |  | input
| Assy | 締め代(i:100℃/o:100℃)[mm] | 0.017324 | 0.047371 | 0.077418 | result
| Assy | 半径方向応力[MPa] | 8.8968 | 24.5788 | 40.5751 | result
| Inner Part | 半径方向応力安全率[Pa/Pa] | 8.5028 | 14.0365 | 38.7781 | result
| Outer Part | 半径方向応力安全率[Pa/Pa] | 3.6969 | 6.1028 | 16.86 | result
| Inner Part | 円周方向応力(内径部)[MPa] | 31.8476 | 88.4679 | 146.8548 | result
| Outer Part | 円周方向応力(内径部)[MPa] | 16.7894 | 47.221 | 79.4245 | result
| Inner Part | 円周方向応力安全率(内径部)[Pa/Pa] | 2.3493 | 3.8997 | 10.8328 | result
| Outer Part | 円周方向応力安全率(内径部)[Pa/Pa] | 1.8886 | 3.1766 | 8.9342 | result
| Assy | 圧入力[kN] | 1.55 | 5.4685 | 11.0646 | result
| Assy | 抜け抗力[kN] | 1.2917 | 4.3748 | 9.2205 | result
| Assy | 抜け抗力安全率[N/N] | 2.8396 | 14.5451 | 61.1214 | result
| Inner Part | 温度[℃] | -40 |  |  | input
| Outer Part | 温度[℃] | -40 |  |  | input
| Assy | 締め代(i:-40℃/o:-40℃)[mm] | 0.074507 | 0.10447 | 0.13444 | result
| Assy | 半径方向応力[MPa] | 38.2632 | 54.2063 | 70.4593 | result
| Inner Part | 半径方向応力安全率[Pa/Pa] | 4.8964 | 6.3646 | 9.0165 | result
| Outer Part | 半径方向応力安全率[Pa/Pa] | 2.1289 | 2.7672 | 3.9202 | result
| Inner Part | 円周方向応力(内径部)[MPa] | 136.97 | 195.1079 | 255.0159 | result
| Outer Part | 円周方向応力(内径部)[MPa] | 72.2079 | 104.1417 | 137.9221 | result
| Inner Part | 円周方向応力安全率(内径部)[Pa/Pa] | 1.3529 | 1.7683 | 2.5188 | result
| Outer Part | 円周方向応力安全率(内径部)[Pa/Pa] | 1.0876 | 1.4403 | 2.0773 | result
| Assy | 圧入力[kN] | 6.6662 | 12.0602 | 19.2139 | result
| Assy | 抜け抗力[kN] | 5.5552 | 9.6482 | 16.0116 | result
| Assy | 抜け抗力安全率[N/N] | 12.2125 | 32.0779 | 106.1384 | result
| Assy | 必要押切荷重[kN] | 15.7214 |  |  | auto
| Assy | 押切荷重[kN] | 19 | 20 | 21 | input
| Assy | 押し当て部面圧[MPa] | 12.4123 | 13.0656 | 13.7188 | auto
| Inner Part | 押切荷重面圧安全率[-] | 25.1479 | 26.4053 | 27.795 | result
| Outer Part | 押切荷重面圧安全率[-] | 10.9339 | 11.4806 | 12.0848 | result
| Be Pushed Part | 押切荷重面圧安全率[-] | 10.9339 | 11.4806 | 12.0848 | result
Inner Part
(Blue)
Outer Part
(Yellow)
Be Pushed Part
(Green)
はめあい部
圧入時押し当て部
圧入方向

## グラフ
step | [11 empty] | max | max | max | max | max | max | max | max | max | max | max | max | max | max | max | max | max | max | max | max | max |  | nor | nor | nor | nor | nor | nor | nor
0.01 | [11 empty] | -30 | -20 | -10 | 0 | 10 | 20 | 30 | -30 | -20 | -10 | 0 | 10 | 20 | 30 | -30 | -20 | -10 | 0 | 10 | 20 | 30 |  | -30 | -20 | -10 | 0 | 10 | 20 | 30
締め代[mm] | 半径方向応力[MPa] |  |  | 圧入力[kN] |  |  | 降伏点 |  | 円周方向応力[MPa] |  |  | 締め代 | [6 empty] | 半径方向応力[MPa] | [6 empty] | inner応力[MPa] | [7 empty] | outer応力[MPa]
締め代 | 半径方向応力min | 半径方向応力nor | 半径方向応力max | 圧入力min | 圧入力nor | 圧入力max | 降伏点inner | 降伏点outer | 円周方向応力inner | 円周方向応力outer | inner温度[℃] | 締め代：Δ-30℃ | 締め代：Δ-20℃ | 締め代：Δ-10℃ | 締め代：Δ0℃ | 締め代：Δ+10℃ | 締め代：Δ+20℃ | 締め代：Δ+30℃ | 半径方向応力:Δ-30℃ | 半径方向応力:Δ-20℃ | 半径方向応力:Δ-10℃ | 半径方向応力:Δ0℃ | 半径方向応力:Δ+10℃ | 半径方向応力:Δ+20℃ | 半径方向応力:Δ+30℃ | inner応力:Δ-30℃ | inner応力:Δ-20℃ | inner応力:Δ-10℃ | inner応力:Δ0℃ | inner応力:Δ+10℃ | inner応力:Δ+20℃ | inner応力:Δ+30℃ | inner降伏点 | outer応力:Δ-30℃ | outer応力:Δ-20℃ | outer応力:Δ-10℃ | outer応力:Δ0℃ | outer応力:Δ+10℃ | outer応力:Δ+20℃ | outer応力:Δ+30℃ | outer降伏点
0 | 0 | 0 | 0 | 0 | 0 | 0 | 345 | 150 | 0 | 0 | -50 | 0.1668 | 0.15737 | 0.14794 | 0.13851 | 0.12908 | 0.11965 | 0.11022 | 87.4193 | 82.4775 | 77.5357 | 72.5939 | 67.6521 | 62.7103 | 57.7685 | 316.3998 | 298.5138 | 280.6277 | 262.7417 | 244.8556 | 226.9696 | 209.0835 | 345 | 171.1208 | 161.4474 | 151.7739 | 142.1005 | 132.427 | 122.7536 | 113.0802 | 150
0.01 | 5.1355 | 5.1886 | 5.2411 | 0.89471 | 1.1426 | 1.4004 | 345 | 150 | 18.6756 | 9.9684 | -45 | 0.16476 | 0.15533 | 0.1459 | 0.13647 | 0.12704 | 0.11762 | 0.10819 | 86.352 | 81.4102 | 76.4684 | 71.5266 | 66.5848 | 61.643 | 56.7012 | 312.5369 | 294.6509 | 276.7648 | 258.8788 | 240.9927 | 223.1067 | 205.2206 | 345 | 169.0316 | 159.3582 | 149.6847 | 140.0113 | 130.3378 | 120.6644 | 110.991 | 150
0.02 | 10.271 | 10.3772 | 10.4821 | 1.7894 | 2.2852 | 2.8009 | 345 | 150 | 37.3512 | 19.9368 | -40 | 0.16272 | 0.15329 | 0.14387 | 0.13444 | 0.12501 | 0.11558 | 0.10615 | 85.2847 | 80.3429 | 75.4011 | 70.4593 | 65.5175 | 60.5757 | 55.6339 | 308.674 | 290.788 | 272.9019 | 255.0159 | 237.1298 | 219.2438 | 201.3577 | 345 | 166.9424 | 157.269 | 147.5955 | 137.9221 | 128.2486 | 118.5752 | 108.9018 | 150
0.03 | 15.4066 | 15.5658 | 15.7232 | 2.6841 | 3.4278 | 4.2013 | 345 | 150 | 56.0269 | 29.9052 | -35 | 0.16069 | 0.15126 | 0.14183 | 0.1324 | 0.12297 | 0.11354 | 0.10411 | 84.2174 | 79.2756 | 74.3338 | 69.392 | 64.4502 | 59.5084 | 54.5666 | 304.8112 | 286.9251 | 269.039 | 251.153 | 233.2669 | 215.3809 | 197.4948 | 345 | 164.8532 | 155.1798 | 145.5063 | 135.8329 | 126.1594 | 116.486 | 106.8126 | 150
0.04 | 20.5421 | 20.7544 | 20.9643 | 3.5788 | 4.5704 | 5.6017 | 345 | 150 | 74.7025 | 39.8735 | -30 | 0.15865 | 0.14922 | 0.13979 | 0.13036 | 0.12094 | 0.11151 | 0.10208 | 83.1501 | 78.2083 | 73.2665 | 68.3247 | 63.3829 | 58.4411 | 53.4993 | 300.9483 | 283.0622 | 265.1761 | 247.2901 | 229.404 | 211.518 | 193.6319 | 345 | 162.764 | 153.0906 | 143.4171 | 133.7437 | 124.0702 | 114.3968 | 104.7234 | 150
0.05 | 25.6776 | 25.943 | 26.2054 | 4.4735 | 5.7129 | 7.0022 | 345 | 150 | 93.3781 | 49.8419 | -25 | 0.15661 | 0.14719 | 0.13776 | 0.12833 | 0.1189 | 0.10947 | 0.10004 | 82.0829 | 77.141 | 72.1992 | 67.2574 | 62.3156 | 57.3738 | 52.432 | 297.0854 | 279.1993 | 261.3133 | 243.4272 | 225.5411 | 207.6551 | 189.769 | 345 | 160.6748 | 151.0014 | 141.3279 | 131.6545 | 121.981 | 112.3076 | 102.6342 | 150
0.06 | 30.8131 | 31.1316 | 31.4464 | 5.3682 | 6.8555 | 8.4026 | 345 | 150 | 112.0537 | 59.8103 | -20 | 0.15458 | 0.14515 | 0.13572 | 0.12629 | 0.11686 | 0.10743 | 0.098004 | 81.0156 | 76.0738 | 71.1319 | 66.1901 | 61.2483 | 56.3065 | 51.3647 | 293.2225 | 275.3364 | 257.4504 | 239.5643 | 221.6783 | 203.7922 | 185.9061 | 345 | 158.5856 | 148.9122 | 139.2387 | 129.5653 | 119.8918 | 110.2184 | 100.545 | 150
0.07 | 35.9486 | 36.3202 | 36.6875 | 6.2629 | 7.9981 | 9.803 | 345 | 150 | 130.7294 | 69.7787 | -15 | 0.15254 | 0.14311 | 0.13368 | 0.12425 | 0.11483 | 0.1054 | 0.095968 | 79.9483 | 75.0065 | 70.0647 | 65.1228 | 60.181 | 55.2392 | 50.2974 | 289.3596 | 271.4735 | 253.5875 | 235.7014 | 217.8154 | 199.9293 | 182.0432 | 345 | 156.4964 | 146.823 | 137.1495 | 127.4761 | 117.8027 | 108.1292 | 98.4558 | 150
0.08 | 41.0842 | 41.5088 | 41.9286 | 7.1577 | 9.1407 | 11.2034 | 345 | 150 | 149.405 | 79.7471 | -10 | 0.15051 | 0.14108 | 0.13165 | 0.12222 | 0.11279 | 0.10336 | 0.093931 | 78.881 | 73.9392 | 68.9974 | 64.0555 | 59.1137 | 54.1719 | 49.2301 | 285.4967 | 267.6106 | 249.7246 | 231.8385 | 213.9525 | 196.0664 | 178.1804 | 345 | 154.4072 | 144.7338 | 135.0603 | 125.3869 | 115.7135 | 106.04 | 96.3666 | 150
0.09 | 46.2197 | 46.6974 | 47.1696 | 8.0524 | 10.2833 | 12.6039 | 345 | 150 | 168.0806 | 89.7155 | -5 | 0.14847 | 0.13904 | 0.12961 | 0.12018 | 0.11075 | 0.10132 | 0.091895 | 77.8137 | 72.8719 | 67.9301 | 62.9883 | 58.0464 | 53.1046 | 48.1628 | 281.6338 | 263.7477 | 245.8617 | 227.9756 | 210.0896 | 192.2035 | 174.3175 | 345 | 152.318 | 142.6446 | 132.9711 | 123.2977 | 113.6243 | 103.9508 | 94.2774 | 150
0.1 | 51.3552 | 51.886 | 52.4107 | 8.9471 | 11.4259 | 14.0043 | 345 | 150 | 186.7562 | 99.6839 | 0 | 0.14643 | 0.137 | 0.12757 | 0.11815 | 0.10872 | 0.099288 | 0.089859 | 76.7464 | 71.8046 | 66.8628 | 61.921 | 56.9792 | 52.0373 | 47.0955 | 277.7709 | 259.8848 | 241.9988 | 224.1127 | 206.2267 | 188.3406 | 170.4546 | 345 | 150.2288 | 140.5554 | 130.8819 | 121.2085 | 111.5351 | 101.8616 | 92.1882 | 150
0.11 | 56.4907 | 57.0746 | 57.6518 | 9.8418 | 12.5685 | 15.4047 | 345 | 150 | 205.4319 | 109.6523 | 5 | 0.1444 | 0.13497 | 0.12554 | 0.11611 | 0.10668 | 0.097251 | 0.087822 | 75.6791 | 70.7373 | 65.7955 | 60.8537 | 55.9119 | 50.9701 | 46.0282 | 273.908 | 256.0219 | 238.1359 | 220.2498 | 202.3638 | 184.4777 | 166.5917 | 345 | 148.1396 | 138.4662 | 128.7927 | 119.1193 | 109.4459 | 99.7724 | 90.099 | 150
0.12 | 61.6262 | 62.2631 | 62.8929 | 10.7365 | 13.7111 | 16.8052 | 345 | 150 | 224.1075 | 119.6206 | 10 | 0.14236 | 0.13293 | 0.1235 | 0.11407 | 0.10464 | 0.095215 | 0.085786 | 74.6118 | 69.67 | 64.7282 | 59.7864 | 54.8446 | 49.9028 | 44.961 | 270.0451 | 252.159 | 234.273 | 216.3869 | 198.5009 | 180.6148 | 162.7288 | 345 | 146.0504 | 136.377 | 126.7035 | 117.0301 | 107.3567 | 97.6832 | 88.0098 | 150
0.13 | 66.7618 | 67.4517 | 68.1339 | 11.6312 | 14.8536 | 18.2056 | 345 | 150 | 242.7831 | 129.589 | 15 | 0.14032 | 0.13089 | 0.12147 | 0.11204 | 0.10261 | 0.093178 | 0.083749 | 73.5445 | 68.6027 | 63.6609 | 58.7191 | 53.7773 | 48.8355 | 43.8937 | 266.1822 | 248.2961 | 230.4101 | 212.524 | 194.638 | 176.7519 | 158.8659 | 345 | 143.9612 | 134.2878 | 124.6143 | 114.9409 | 105.2675 | 95.594 | 85.9206 | 150
0.14 | 71.8973 | 72.6403 | 73.375 | 12.5259 | 15.9962 | 19.606 | 345 | 150 | 261.4587 | 139.5574 | 20 | 0.13829 | 0.12886 | 0.11943 | 0.11 | 0.10057 | 0.091142 | 0.081713 | 72.4772 | 67.5354 | 62.5936 | 57.6518 | 52.71 | 47.7682 | 42.8264 | 262.3193 | 244.4332 | 226.5472 | 208.6611 | 190.7751 | 172.889 | 155.003 | 345 | 141.872 | 132.1986 | 122.5252 | 112.8517 | 103.1783 | 93.5048 | 83.8314 | 150
0.15 | 77.0328 | 77.8289 | 78.6161 | 13.4206 | 17.1388 | 21.0065 | 345 | 150 | 280.1344 | 149.5258 | 25 | 0.13625 | 0.12682 | 0.11739 | 0.10796 | 0.098535 | 0.089106 | 0.079677 | 71.4099 | 66.4681 | 61.5263 | 56.5845 | 51.6427 | 46.7009 | 41.7591 | 258.4564 | 240.5703 | 222.6843 | 204.7982 | 186.9122 | 169.0261 | 151.1401 | 345 | 139.7828 | 130.1094 | 120.436 | 110.7625 | 101.0891 | 91.4156 | 81.7422 | 150
0.16 | 82.1683 | 83.0175 | 83.8571 | 14.3153 | 18.2814 | 22.4069 | 345 | 150 | 298.81 | 159.4942 | 30 | 0.13421 | 0.12479 | 0.11536 | 0.10593 | 0.096498 | 0.087069 | 0.07764 | 70.3426 | 65.4008 | 60.459 | 55.5172 | 50.5754 | 45.6336 | 40.6918 | 254.5935 | 236.7074 | 218.8214 | 200.9353 | 183.0493 | 165.1632 | 147.2772 | 345 | 137.6936 | 128.0202 | 118.3468 | 108.6733 | 98.9999 | 89.3264 | 79.653 | 150
0.17 | 87.3039 | 88.2061 | 89.0982 | 15.21 | 19.424 | 23.8073 | 345 | 150 | 317.4856 | 169.4626 | 35 | 0.13218 | 0.12275 | 0.11332 | 0.10389 | 0.094462 | 0.085033 | 0.075604 | 69.2753 | 64.3335 | 59.3917 | 54.4499 | 49.5081 | 44.5663 | 39.6245 | 250.7306 | 232.8446 | 214.9585 | 197.0724 | 179.1864 | 161.3003 | 143.4143 | 345 | 135.6044 | 125.931 | 116.2576 | 106.5841 | 96.9107 | 87.2372 | 77.5638 | 150
0.18 | 92.4394 | 93.3947 | 94.3393 | 16.1047 | 20.5666 | 25.2078 | 345 | 150 | 336.1612 | 179.431 | 40 | 0.13014 | 0.12071 | 0.11128 | 0.10185 | 0.092425 | 0.082996 | 0.073567 | 68.208 | 63.2662 | 58.3244 | 53.3826 | 48.4408 | 43.499 | 38.5572 | 246.8677 | 228.9817 | 211.0956 | 193.2095 | 175.3235 | 157.4374 | 139.5514 | 345 | 133.5152 | 123.8418 | 114.1684 | 104.4949 | 94.8215 | 85.148 | 75.4746 | 150
0.19 | 97.5749 | 98.5833 | 99.5804 | 16.9994 | 21.7092 | 26.6082 | 345 | 150 | 354.8369 | 189.3994 | 45 | 0.1281 | 0.11868 | 0.10925 | 0.099818 | 0.090389 | 0.08096 | 0.071531 | 67.1407 | 62.1989 | 57.2571 | 52.3153 | 47.3735 | 42.4317 | 37.4899 | 243.0048 | 225.1188 | 207.2327 | 189.3467 | 171.4606 | 153.5745 | 135.6885 | 345 | 131.426 | 121.7526 | 112.0792 | 102.4057 | 92.7323 | 83.0588 | 73.3854 | 150
0.2 | 102.7104 | 103.7719 | 104.8214 | 17.8941 | 22.8518 | 28.0086 | 345 | 150 | 373.5125 | 199.3677 | 50 | 0.12607 | 0.11664 | 0.10721 | 0.097782 | 0.088353 | 0.078924 | 0.069495 | 66.0734 | 61.1316 | 56.1898 | 51.248 | 46.3062 | 41.3644 | 36.4226 | 239.1419 | 221.2559 | 203.3698 | 185.4838 | 167.5977 | 149.7117 | 131.8256 | 345 | 129.3368 | 119.6634 | 109.99 | 100.3165 | 90.6431 | 80.9696 | 71.2962 | 150
0.21 | 107.8459 | 108.9605 | 110.0625 | 18.7888 | 23.9943 | 29.409 | 345 | 150 | 392.1881 | 209.3361 | 55 | 0.12403 | 0.1146 | 0.10517 | 0.095745 | 0.086316 | 0.076887 | 0.067458 | 65.0061 | 60.0643 | 55.1225 | 50.1807 | 45.2389 | 40.2971 | 35.3553 | 235.279 | 217.393 | 199.5069 | 181.6209 | 163.7348 | 145.8488 | 127.9627 | 345 | 127.2477 | 117.5742 | 107.9008 | 98.2273 | 88.5539 | 78.8804 | 69.207 | 150
0.22 | 112.9815 | 114.1491 | 115.3036 | 19.6835 | 25.1369 | 30.8095 | 345 | 150 | 410.8637 | 219.3045 | 60 | 0.122 | 0.11257 | 0.10314 | 0.093709 | 0.08428 | 0.074851 | 0.065422 | 63.9388 | 58.997 | 54.0552 | 49.1134 | 44.1716 | 39.2298 | 34.288 | 231.4161 | 213.5301 | 195.644 | 177.758 | 159.8719 | 141.9859 | 124.0998 | 345 | 125.1585 | 115.485 | 105.8116 | 96.1381 | 86.4647 | 76.7912 | 67.1178 | 150
0.23 | 118.117 | 119.3377 | 120.5446 | 20.5783 | 26.2795 | 32.2099 | 345 | 150 | 429.5394 | 229.2729 | 65 | 0.11996 | 0.11053 | 0.1011 | 0.091672 | 0.082243 | 0.072814 | 0.063385 | 62.8716 | 57.9297 | 52.9879 | 48.0461 | 43.1043 | 38.1625 | 33.2207 | 227.5532 | 209.6672 | 191.7811 | 173.8951 | 156.009 | 138.123 | 120.2369 | 345 | 123.0693 | 113.3958 | 103.7224 | 94.0489 | 84.3755 | 74.702 | 65.0286 | 150
0.24 | 123.2525 | 124.5263 | 125.7857 | 21.473 | 27.4221 | 33.6103 | 345 | 150 | 448.215 | 239.2413 | 70 | 0.11792 | 0.10849 | 0.099065 | 0.089636 | 0.080207 | 0.070778 | 0.061349 | 61.8043 | 56.8625 | 51.9206 | 46.9788 | 42.037 | 37.0952 | 32.1534 | 223.6903 | 205.8043 | 187.9182 | 170.0322 | 152.1461 | 134.2601 | 116.374 | 345 | 120.9801 | 111.3066 | 101.6332 | 91.9597 | 82.2863 | 72.6128 | 62.9394 | 150
0.25 | 128.388 | 129.7149 | 131.0268 | 22.3677 | 28.5647 | 35.0108 | 345 | 150 | 466.8906 | 249.2097 | 75 | 0.11589 | 0.10646 | 0.097029 | 0.0876 | 0.078171 | 0.068742 | 0.059313 | 60.737 | 55.7952 | 50.8534 | 45.9115 | 40.9697 | 36.0279 | 31.0861 | 219.8274 | 201.9414 | 184.0553 | 166.1693 | 148.2832 | 130.3972 | 112.5111 | 345 | 118.8909 | 109.2174 | 99.544 | 89.8705 | 80.1971 | 70.5236 | 60.8502 | 150
0.26 | 133.5235 | 134.9035 | 136.2679 | 23.2624 | 29.7073 | 36.4112 | 345 | 150 | 485.5662 | 259.1781 | 80 | 0.11385 | 0.10442 | 0.094992 | 0.085563 | 0.076134 | 0.066705 | 0.057276 | 59.6697 | 54.7279 | 49.7861 | 44.8443 | 39.9024 | 34.9606 | 30.0188 | 215.9645 | 198.0785 | 180.1924 | 162.3064 | 144.4203 | 126.5343 | 108.6482 | 345 | 116.8017 | 107.1282 | 97.4548 | 87.7813 | 78.1079 | 68.4344 | 58.761 | 150
0.27 | 138.6591 | 140.0921 | 141.5089 | 24.1571 | 30.8499 | 37.8116 | 345 | 150 | 504.2419 | 269.1464 | 85 | 0.11181 | 0.10238 | 0.092956 | 0.083527 | 0.074098 | 0.064669 | 0.05524 | 58.6024 | 53.6606 | 48.7188 | 43.777 | 38.8352 | 33.8933 | 28.9515 | 212.1016 | 194.2156 | 176.3295 | 158.4435 | 140.5574 | 122.6714 | 104.7853 | 345 | 114.7125 | 105.039 | 95.3656 | 85.6921 | 76.0187 | 66.3452 | 56.6718 | 150
0.28 | 143.7946 | 145.2807 | 146.75 | 25.0518 | 31.9925 | 39.2121 | 345 | 150 | 522.9175 | 279.1148 | 90 | 0.10978 | 0.10035 | 0.090919 | 0.08149 | 0.072061 | 0.062632 | 0.053203 | 57.5351 | 52.5933 | 47.6515 | 42.7097 | 37.7679 | 32.8261 | 27.8842 | 208.2387 | 190.3527 | 172.4666 | 154.5806 | 136.6945 | 118.8085 | 100.9224 | 345 | 112.6233 | 102.9498 | 93.2764 | 83.6029 | 73.9295 | 64.256 | 54.5826 | 150
0.29 | 148.9301 | 150.4693 | 151.9911 | 25.9465 | 33.135 | 40.6125 | 345 | 150 | 541.5931 | 289.0832 | 95 | 0.10774 | 0.098312 | 0.088883 | 0.079454 | 0.070025 | 0.060596 | 0.051167 | 56.4678 | 51.526 | 46.5842 | 41.6424 | 36.7006 | 31.7588 | 26.8169 | 204.3759 | 186.4898 | 168.6037 | 150.7177 | 132.8316 | 114.9456 | 97.0595 | 345 | 110.5341 | 100.8606 | 91.1872 | 81.5137 | 71.8403 | 62.1669 | 52.4934 | 150
0.3 | 154.0656 | 155.6579 | 157.2321 | 26.8412 | 34.2776 | 42.0129 | 345 | 150 | 560.2687 | 299.0516 | 100 | 0.1057 | 0.096276 | 0.086847 | 0.077418 | 0.067989 | 0.05856 | 0.049131 | 55.4005 | 50.4587 | 45.5169 | 40.5751 | 35.6333 | 30.6915 | 25.7497 | 200.513 | 182.6269 | 164.7408 | 146.8548 | 128.9687 | 111.0827 | 93.1966 | 345 | 108.4449 | 98.7714 | 89.098 | 79.4245 | 69.7511 | 60.0777 | 50.4042 | 150
0.31 | 159.2011 | 160.8465 | 162.4732 | 27.7359 | 35.4202 | 43.4134 | 345 | 150 | 578.9444 | 309.02 | 105 | 0.10367 | 0.094239 | 0.08481 | 0.075381 | 0.065952 | 0.056523 | 0.047094 | 54.3332 | 49.3914 | 44.4496 | 39.5078 | 34.566 | 29.6242 | 24.6824 | 196.6501 | 178.764 | 160.878 | 142.9919 | 125.1058 | 107.2198 | 89.3337 | 345 | 106.3557 | 96.6822 | 87.0088 | 77.3353 | 67.6619 | 57.9885 | 48.315 | 150
0.32 | 164.3367 | 166.0351 | 167.7143 | 28.6306 | 36.5628 | 44.8138 | 345 | 150 | 597.62 | 318.9884 | 110 | 0.10163 | 0.092203 | 0.082774 | 0.073345 | 0.063916 | 0.054487 | 0.045058 | 53.2659 | 48.3241 | 43.3823 | 38.4405 | 33.4987 | 28.5569 | 23.6151 | 192.7872 | 174.9011 | 157.0151 | 139.129 | 121.243 | 103.3569 | 85.4708 | 345 | 104.2665 | 94.593 | 84.9196 | 75.2461 | 65.5727 | 55.8993 | 46.2258 | 150
0.33 | 169.4722 | 171.2237 | 172.9554 | 29.5253 | 37.7054 | 46.2142 | 345 | 150 | 616.2956 | 328.9568 | 115 | 0.099595 | 0.090166 | 0.080737 | 0.071308 | 0.061879 | 0.05245 | 0.043021 | 52.1986 | 47.2568 | 42.315 | 37.3732 | 32.4314 | 27.4896 | 22.5478 | 188.9243 | 171.0382 | 153.1522 | 135.2661 | 117.3801 | 99.494 | 81.6079 | 345 | 102.1773 | 92.5038 | 82.8304 | 73.1569 | 63.4835 | 53.8101 | 44.1366 | 150
0.34 | 174.6077 | 176.4122 | 178.1964 | 30.42 | 38.848 | 47.6146 | 345 | 150 | 634.9712 | 338.9252 | 120 | 0.097559 | 0.08813 | 0.078701 | 0.069272 | 0.059843 | 0.050414 | 0.040985 | 51.1313 | 46.1895 | 41.2477 | 36.3059 | 31.3641 | 26.4223 | 21.4805 | 185.0614 | 167.1753 | 149.2893 | 131.4032 | 113.5172 | 95.6311 | 77.7451 | 345 | 100.0881 | 90.4146 | 80.7412 | 71.0677 | 61.3943 | 51.7209 | 42.0474 | 150
0.35 | 179.7432 | 181.6008 | 183.4375 | 31.3147 | 39.9906 | 49.0151 | 345 | 150 | 653.6469 | 348.8935 | 125 | 0.095522 | 0.086093 | 0.076664 | 0.067235 | 0.057806 | 0.048377 | 0.038948 | 50.064 | 45.1222 | 40.1804 | 35.2386 | 30.2968 | 25.355 | 20.4132 | 181.1985 | 163.3124 | 145.4264 | 127.5403 | 109.6543 | 91.7682 | 73.8822 | 345 | 97.9989 | 88.3254 | 78.652 | 68.9785 | 59.3051 | 49.6317 | 39.9582 | 150
0.36 | 184.8787 | 186.7894 | 188.6786 | 32.2094 | 41.1332 | 50.4155 | 345 | 150 | 672.3225 | 358.8619 | 130 | 0.093486 | 0.084057 | 0.074628 | 0.065199 | 0.05577 | 0.046341 | 0.036912 | 48.9967 | 44.0549 | 39.1131 | 34.1713 | 29.2295 | 24.2877 | 19.3459 | 177.3356 | 159.4495 | 141.5635 | 123.6774 | 105.7914 | 87.9053 | 70.0193 | 345 | 95.9097 | 86.2362 | 76.5628 | 66.8894 | 57.2159 | 47.5425 | 37.869 | 150
0.37 | 190.0143 | 191.978 | 193.9196 | 33.1041 | 42.2757 | 51.8159 | 345 | 150 | 690.9981 | 368.8303 | 135 | 0.09145 | 0.082021 | 0.072592 | 0.063163 | 0.053734 | 0.044305 | 0.034876 | 47.9294 | 42.9876 | 38.0458 | 33.104 | 28.1622 | 23.2204 | 18.2786 | 173.4727 | 155.5866 | 137.7006 | 119.8145 | 101.9285 | 84.0424 | 66.1564 | 345 | 93.8205 | 84.147 | 74.4736 | 64.8002 | 55.1267 | 45.4533 | 35.7798 | 150
0.38 | 195.1498 | 197.1666 | 199.1607 | 33.9989 | 43.4183 | 53.2164 | 345 | 150 | 709.6737 | 378.7987 | 140 | 0.089413 | 0.079984 | 0.070555 | 0.061126 | 0.051697 | 0.042268 | 0.032839 | 46.8621 | 41.9203 | 36.9785 | 32.0367 | 27.0949 | 22.1531 | 17.2113 | 169.6098 | 151.7237 | 133.8377 | 115.9516 | 98.0656 | 80.1795 | 62.2935 | 345 | 91.7313 | 82.0578 | 72.3844 | 62.711 | 53.0375 | 43.3641 | 33.6906 | 150
0.39 | 200.2853 | 202.3552 | 204.4018 | 34.8936 | 44.5609 | 54.6168 | 345 | 150 | 728.3493 | 388.7671 | 145 | 0.087377 | 0.077948 | 0.068519 | 0.05909 | 0.049661 | 0.040232 | 0.030803 | 45.7948 | 40.853 | 35.9112 | 30.9694 | 26.0276 | 21.0858 | 16.144 | 165.7469 | 147.8608 | 129.9748 | 112.0887 | 94.2027 | 76.3166 | 58.4306 | 345 | 89.6421 | 79.9686 | 70.2952 | 60.6218 | 50.9483 | 41.2749 | 31.6014 | 150
0.4 | 205.4208 | 207.5438 | 209.6428 | 35.7883 | 45.7035 | 56.0172 | 345 | 150 | 747.025 | 398.7355 | 150 | 0.08534 | 0.075911 | 0.066482 | 0.057053 | 0.047624 | 0.038195 | 0.028766 | 44.7275 | 39.7857 | 34.8439 | 29.9021 | 24.9603 | 20.0185 | 15.0767 | 161.884 | 143.9979 | 126.1119 | 108.2258 | 90.3398 | 72.4537 | 54.5677 | 345 | 87.5529 | 77.8794 | 68.206 | 58.5326 | 48.8591 | 39.1857 | 29.5122 | 150
0.41 | 210.5564 | 212.7324 | 214.8839 | 36.683 | 46.8461 | 57.4177 | 345 | 150 | 765.7006 | 408.7039 | 155 | 0.083304 | 0.073875 | 0.064446 | 0.055017 | 0.045588 | 0.036159 | 0.02673 | 43.6603 | 38.7184 | 33.7766 | 28.8348 | 23.893 | 18.9512 | 14.0094 | 158.0211 | 140.135 | 122.249 | 104.3629 | 86.4769 | 68.5908 | 50.7048 | 345 | 85.4637 | 75.7902 | 66.1168 | 56.4434 | 46.7699 | 37.0965 | 27.423 | 150
0.42 | 215.6919 | 217.921 | 220.125 | 37.5777 | 47.9887 | 58.8181 | 345 | 150 | 784.3762 | 418.6723 | 160 | 0.081268 | 0.071839 | 0.06241 | 0.052981 | 0.043552 | 0.034123 | 0.024694 | 42.593 | 37.6512 | 32.7093 | 27.7675 | 22.8257 | 17.8839 | 12.9421 | 154.1582 | 136.2721 | 118.3861 | 100.5 | 82.614 | 64.7279 | 46.8419 | 345 | 83.3745 | 73.7011 | 64.0276 | 54.3542 | 44.6807 | 35.0073 | 25.3338 | 150
0.43 | 220.8274 | 223.1096 | 225.3661 | 38.4724 | 49.1313 | 60.2185 | 345 | 150 | 803.0518 | 428.6406 | 165 | 0.079231 | 0.069802 | 0.060373 | 0.050944 | 0.041515 | 0.032086 | 0.022657 | 41.5257 | 36.5839 | 31.6421 | 26.7002 | 21.7584 | 16.8166 | 11.8748 | 150.2953 | 132.4093 | 114.5232 | 96.6371 | 78.7511 | 60.865 | 42.979 | 345 | 81.2853 | 71.6119 | 61.9384 | 52.265 | 42.5915 | 32.9181 | 23.2446 | 150
0.44 | 225.9629 | 228.2982 | 230.6071 | 39.3671 | 50.2739 | 61.619 | 345 | 150 | 821.7275 | 438.609 | 170 | 0.077195 | 0.067766 | 0.058337 | 0.048908 | 0.039479 | 0.03005 | 0.020621 | 40.4584 | 35.5166 | 30.5748 | 25.633 | 20.6911 | 15.7493 | 10.8075 | 146.4324 | 128.5464 | 110.6603 | 92.7742 | 74.8882 | 57.0021 | 39.1161 | 345 | 79.1961 | 69.5227 | 59.8492 | 50.1758 | 40.5023 | 30.8289 | 21.1554 | 150
0.45 | 231.0984 | 233.4868 | 235.8482 | 40.2618 | 51.4164 | 63.0194 | 345 | 150 | 840.4031 | 448.5774 | 175 | 0.075158 | 0.065729 | 0.0563 | 0.046871 | 0.037442 | 0.028013 | 0.018584 | 39.3911 | 34.4493 | 29.5075 | 24.5657 | 19.6239 | 14.682 | 9.7402 | 142.5695 | 124.6835 | 106.7974 | 88.9114 | 71.0253 | 53.1392 | 35.2532 | 345 | 77.1069 | 67.4335 | 57.76 | 48.0866 | 38.4131 | 28.7397 | 19.0662 | 150
0.46 | 236.234 | 238.6754 | 241.0893 | 41.1565 | 52.559 | 64.4198 | 345 | 150 | 859.0787 | 458.5458 | 180 | 0.073122 | 0.063693 | 0.054264 | 0.044835 | 0.035406 | 0.025977 | 0.016548 | 38.3238 | 33.382 | 28.4402 | 23.4984 | 18.5566 | 13.6148 | 8.6729 | 138.7066 | 120.8206 | 102.9345 | 85.0485 | 67.1624 | 49.2764 | 31.3903 | 345 | 75.0177 | 65.3443 | 55.6708 | 45.9974 | 36.3239 | 26.6505 | 16.977 | 150
0.47 | 241.3695 | 243.864 | 246.3303 | 42.0512 | 53.7016 | 65.8202 | 345 | 150 | 877.7543 | 468.5142 | 185 | 0.071086 | 0.061657 | 0.052228 | 0.042799 | 0.03337 | 0.023941 | 0.014512 | 37.2565 | 32.3147 | 27.3729 | 22.4311 | 17.4893 | 12.5475 | 7.6057 | 134.8437 | 116.9577 | 99.0716 | 81.1856 | 63.2995 | 45.4135 | 27.5274 | 345 | 72.9285 | 63.2551 | 53.5816 | 43.9082 | 34.2347 | 24.5613 | 14.8878 | 150
0.48 | 246.505 | 249.0526 | 251.5714 | 42.9459 | 54.8442 | 67.2207 | 345 | 150 | 896.43 | 478.4826 | 190 | 0.069049 | 0.05962 | 0.050191 | 0.040762 | 0.031333 | 0.021904 | 0.012475 | 36.1892 | 31.2474 | 26.3056 | 21.3638 | 16.422 | 11.4802 | 6.5384 | 130.9808 | 113.0948 | 95.2087 | 77.3227 | 59.4366 | 41.5506 | 23.6645 | 345 | 70.8393 | 61.1659 | 51.4924 | 41.819 | 32.1455 | 22.4721 | 12.7986 | 150
0.49 | 251.6405 | 254.2412 | 256.8125 | 43.8406 | 55.9868 | 68.6211 | 345 | 150 | 915.1056 | 488.451 | 195 | 0.067013 | 0.057584 | 0.048155 | 0.038726 | 0.029297 | 0.019868 | 0.010439 | 35.1219 | 30.1801 | 25.2383 | 20.2965 | 15.3547 | 10.4129 | 5.4711 | 127.1179 | 109.2319 | 91.3458 | 73.4598 | 55.5737 | 37.6877 | 19.8016 | 345 | 68.7501 | 59.0767 | 49.4032 | 39.7298 | 30.0563 | 20.3829 | 10.7094 | 150
0.5 | 256.776 | 259.4298 | 262.0536 | 44.7353 | 57.1294 | 70.0215 | 345 | 150 | 933.7812 | 498.4193 | 200 | 0.064976 | 0.055547 | 0.046118 | 0.036689 | 0.02726 | 0.017831 | 0.0084024 | 34.0546 | 29.1128 | 24.171 | 19.2292 | 14.2874 | 9.3456 | 4.4038 | 123.255 | 105.369 | 87.4829 | 69.5969 | 51.7108 | 33.8248 | 15.9387 | 345 | 66.6609 | 56.9875 | 47.314 | 37.6406 | 27.9671 | 18.2937 | 8.6202 | 150

## Material Table
材料名 | ヤング率 | ポアソン比 | 線膨張係数 | 降伏点(耐力)[MPa]
Material Name | Young's Modulus[MPa] | Poisson's Ratio[-] | Linear Expansion Coefficient[10^-6/K] | Yield Point[MPa]
SCM435 | 208000 | 0.3 | 12.5 | 785
S45C | 205000 | 0.3 | 11.9 | 345
C1100 | 118000 | 0.33 | 17.7 | 200
ADC12 | 71000 | 0.33 | 21 | 150

## 円周応力
rin | 40
rout | 60
P | 45
r | 50
σθ | 87.84 | 87.84
http://todoroki.arrow.jp/cylinder.pdf
https://seihin-sekkei.com/calculation-tool/internal_pressure_thick_cylinder/
rin | 40
rout | 60
内圧p1 | 0
外圧p2 | 45
r | 40
-162
https://em.ten-navi.com/dictionary/6/
https://www.nsk.com/jp/common/data/ctrgPdf/split/728/nsk_cat_728h_62-85.pdf